## 污水厂
附件6
广州市2019年国控企业污染源（污水处理厂）监督性监测结果
行政区 | 企业名称 | 监测点位 | 监测日期 | 执行标准名称 | 监测项目名称(单位) | 污染物浓度 | 标准限值 | 是否达标
海珠区 | 广州市沥滘污水处理厂 | 一期出水口 | 2019-01-08 | 广东省《水污染物排放限值》(DB44/26-2001）第二时段二级标准 | pH值(无量纲) | 7.16 | 6～9 | 是
[5 empty] | 氨氮(mg/L) | 0.068 | 5 | 是
[5 empty] | 动植物油(mg/L） | 0.07 | 1 | 是
[5 empty] | 粪大肠菌群（个/L） | <10 | 1000 | 是
[5 empty] | 化学需氧量(mg/L） | 13 | 40 | 是
[5 empty] | 六价铬(mg/L） | ND(0.004) | 0.05 | 是
[5 empty] | 色度（倍） | 4 | 30 | 是
[5 empty] | 石油类(mg/L） | ND(0.06) | 1 | 是
[5 empty] | 烷基汞(mg/L） | ND(1.0×10-5) | 不得检出 | 是
[5 empty] | 五日生化需氧量(mg/L） | 2 | 10 | 是
[5 empty] | 悬浮物(mg/L） | 5 | 10 | 是
[5 empty] | 阴离子表面活性剂(mg/L） | ND(0.05) | 0.5 | 是
[5 empty] | 总氮(mg/L） | 11.8 | 15 | 是
[5 empty] | 总镉(mg/L） | ND(0.003) | 0.01 | 是
[5 empty] | 总铬(mg/L） | ND(0.01) | 0.1 | 是
[5 empty] | 总汞(mg/L） | 4.6×10-5 | 0.001 | 是
[5 empty] | 总磷(mg/L） | 0.1 | 0.5 | 是
[5 empty] | 总铅(mg/L） | ND(0.05) | 0.1 | 是
[5 empty] | 总砷(mg/L） | ND(0.01) | 0.1 | 是
|  | 二期出水口 | 2019-01-08 | 《城镇污水处理厂污染物排放标准》（GB18918-2002）一级A标准 | pH值(无量纲) | 7.18 | 6～9 | 是
[5 empty] | 氨氮(mg/L) | 0.073 | 5 | 是
[5 empty] | 动植物油(mg/L） | 0.11 | 1 | 是
[5 empty] | 粪大肠菌群（个/L） | <10 | 1000 | 是
[5 empty] | 化学需氧量(mg/L） | 14 | 40 | 是
[5 empty] | 六价铬(mg/L） | ND(0.004) | 0.05 | 是
[5 empty] | 色度（倍） | 4 | 30 | 是
[5 empty] | 石油类(mg/L） | 0.07 | 1 | 是
[5 empty] | 烷基汞(mg/L） | ND(1.0×10-5) | 不得检出 | 是
[5 empty] | 五日生化需氧量(mg/L） | 2.2 | 10 | 是
[5 empty] | 悬浮物(mg/L） | 8 | 10 | 是
[5 empty] | 阴离子表面活性剂(mg/L） | ND(0.05) | 0.5 | 是
[5 empty] | 总氮(mg/L） | 9.07 | 15 | 是
[5 empty] | 总镉(mg/L） | ND(0.003) | 0.01 | 是
[5 empty] | 总铬(mg/L） | ND(0.01) | 0.1 | 是
[5 empty] | 总汞(mg/L） | 3.5×10-5 | 0.001 | 是
[5 empty] | 总磷(mg/L） | 0.26 | 0.5 | 是
[5 empty] | 总铅(mg/L） | ND(0.05) | 0.1 | 是
[5 empty] | 总砷(mg/L） | ND(0.01) | 0.1 | 是
天河区 | 广州市猎德污水处理厂 | 一、二期出水口 | 2019-01-08 | 《城镇污水处理厂污染物排放标准》（GB18918-2002）一级A标准+广东省《水污染物排放限值》(DB44/26-2001）第二时段一级标准 | pH值(无量纲) | 7.12 | 6～9 | 是
[5 empty] | 氨氮(mg/L) | 3.11 | 5 | 是
[5 empty] | 动植物油(mg/L） | ND(0.06) | 1 | 是
[5 empty] | 粪大肠菌群（个/L） | <10 | 1000 | 是
[5 empty] | 化学需氧量(mg/L） | 14 | 40 | 是
[5 empty] | 六价铬(mg/L） | ND(0.004) | 0.05 | 是
[5 empty] | 色度（倍） | 4 | 30 | 是
[5 empty] | 石油类(mg/L） | 0.1 | 1 | 是
[5 empty] | 烷基汞(mg/L） | ND(1.0×10-5) | 不得检出 | 是
[5 empty] | 五日生化需氧量(mg/L） | 2.2 | 10 | 是
[5 empty] | 悬浮物(mg/L） | 7 | 10 | 是
[5 empty] | 阴离子表面活性剂(mg/L） | ND(0.05) | 0.5 | 是
[5 empty] | 总氮(mg/L） | 11.9 | 15 | 是
[5 empty] | 总镉(mg/L） | ND(0.003) | 0.01 | 是
[5 empty] | 总铬(mg/L） | ND(0.01) | 0.1 | 是
[5 empty] | 总汞(mg/L） | 3.4×10-5 | 0.001 | 是
[5 empty] | 总磷(mg/L） | 0.14 | 0.5 | 是
[5 empty] | 总铅(mg/L） | ND(0.05) | 0.1 | 是
[5 empty] | 总砷(mg/L） | ND(0.01) | 0.1 | 是
|  | 三期出水口 | 2019-01-08 | 《城镇污水处理厂污染物排放标准》（GB18918-2002）一级B标准+广东省《水污染物排放限值》(DB44/26-2001）第二时段一级标准 | pH值(无量纲) | 7.15 | 6～9 | 是
[5 empty] | 氨氮(mg/L) | 0.068 | 5 | 是
[5 empty] | 动植物油(mg/L） | 0.06 | 1 | 是
[5 empty] | 粪大肠菌群（个/L） | <10 | 1000 | 是
[5 empty] | 化学需氧量(mg/L） | 13 | 40 | 是
[5 empty] | 六价铬(mg/L） | ND(0.004) | 0.05 | 是
[5 empty] | 色度（倍） | 4 | 30 | 是
[5 empty] | 石油类(mg/L） | ND(0.06) | 1 | 是
[5 empty] | 烷基汞(mg/L） | ND(1.0×10-5) | 不得检出 | 是
[5 empty] | 五日生化需氧量(mg/L） | 2 | 10 | 是
[5 empty] | 悬浮物(mg/L） | 6 | 10 | 是
[5 empty] | 阴离子表面活性剂(mg/L） | 0.05 | 1 | 是
[5 empty] | 总氮(mg/L） | 8.82 | 15 | 是
[5 empty] | 总镉(mg/L） | ND(0.003) | 0.01 | 是
[5 empty] | 总铬(mg/L） | ND(0.01) | 0.1 | 是
[5 empty] | 总汞(mg/L） | 2.9×10-5 | 0.001 | 是
[5 empty] | 总磷(mg/L） | 0.14 | 0.5 | 是
[5 empty] | 总铅(mg/L） | ND(0.05) | 0.1 | 是
[5 empty] | 总砷(mg/L） | ND(0.01) | 0.1 | 是
|  | 四期出水口 | 2019-01-08 | 《城镇污水处理厂污染物排放标准》（GB18918-2002）一级A标准+广东省《水污染物排放限值》(DB44/26-2001）第二时段一级标准 | pH值(无量纲) | 7.13 | 6～9 | 是
[5 empty] | 氨氮(mg/L) | 0.222 | 5 | 是
[5 empty] | 动植物油(mg/L） | 0.08 | 1 | 是
[5 empty] | 粪大肠菌群（个/L） | <10 | 1000 | 是
[5 empty] | 化学需氧量(mg/L） | 12 | 40 | 是
[5 empty] | 六价铬(mg/L） | ND(0.004) | 0.05 | 是
[5 empty] | 色度（倍） | 4 | 30 | 是
[5 empty] | 石油类(mg/L） | ND(0.06) | 1 | 是
[5 empty] | 烷基汞(mg/L） | ND(1.0×10-5) | 不得检出 | 是
[5 empty] | 五日生化需氧量(mg/L） | 1.9 | 10 | 是
[5 empty] | 悬浮物(mg/L） | 5 | 10 | 是
[5 empty] | 阴离子表面活性剂(mg/L） | ND(0.05) | 0.5 | 是
[5 empty] | 总氮(mg/L） | 13.7 | 15 | 是
[5 empty] | 总镉(mg/L） | ND(0.003) | 0.01 | 是
[5 empty] | 总铬(mg/L） | ND(0.01) | 0.1 | 是
[5 empty] | 总汞(mg/L） | 3.2×10-5 | 0.001 | 是
[5 empty] | 总磷(mg/L） | 0.12 | 0.5 | 是
[5 empty] | 总铅(mg/L） | ND(0.05) | 0.1 | 是
[5 empty] | 总砷(mg/L） | ND(0.01) | 0.1 | 是
花都区 | 广州白云国际机场股份有限公司（机场污水处理站） | 出水口 | 2019-01-24 | 《城镇污水处理厂污染物排放标准》（GB18918-2002）一级A标准+广东省《水污染物排放限值》(DB44/26-2001）第二时段一级标准 | pH值(无量纲) | 6.96 | 6～9 | 是
[5 empty] | 氨氮(mg/L) | 0.076 | 5 | 是
[5 empty] | 动植物油(mg/L） | 0.06 | 1 | 是
[5 empty] | 粪大肠菌群（个/L） | <10 | 1000 | 是
[5 empty] | 化学需氧量(mg/L） | 5 | 40 | 是
[5 empty] | 六价铬(mg/L） | ND(0.004) | 0.05 | 是
[5 empty] | 色度（倍） | 4 | 30 | 是
[5 empty] | 石油类(mg/L） | ND(0.06) | 1 | 是
[5 empty] | 烷基汞(mg/L） | ND(1.0×10-5) | 不得检出 | 是
[5 empty] | 五日生化需氧量(mg/L） | 1.2 | 10 | 是
[5 empty] | 悬浮物(mg/L） | 5 | 10 | 是
[5 empty] | 阴离子表面活性剂(mg/L） | 0.05 | 0.5 | 是
[5 empty] | 总氮(mg/L） | 6.04 | 15 | 是
[5 empty] | 总镉(mg/L） | ND(0.003) | 0.01 | 是
[5 empty] | 总铬(mg/L） | ND(0.01) | 0.1 | 是
[5 empty] | 总汞(mg/L） | 1.5×10-5 | 0.001 | 是
[5 empty] | 总磷(mg/L） | 0.32 | 0.5 | 是
[5 empty] | 总铅(mg/L） | ND(0.05) | 0.1 | 是
[5 empty] | 总砷(mg/L） | ND(0.01) | 0.1 | 是
白云区 | 广州市净水有限公司龙归分公司 | 出水口 | 2019-01-07 | 《城镇污水处理厂污染物排放标准》（GB18918-2002）一级A标准+广东省《水污染物排放限值》(DB44/26-2001）第二时段一级标准 | pH值(无量纲) | 6.92 | 6～9 | 是
[5 empty] | 氨氮(mg/L) | 0.104 | 5 | 是
[5 empty] | 动植物油(mg/L） | 0.07 | 1 | 是
[5 empty] | 粪大肠菌群（个/L） | <10 | 1000 | 是
[5 empty] | 化学需氧量(mg/L） | 7 | 40 | 是
[5 empty] | 六价铬(mg/L） | ND(0.004) | 0.05 | 是
[5 empty] | 色度（倍） | 4 | 30 | 是
[5 empty] | 石油类(mg/L） | ND(0.06) | 1 | 是
[5 empty] | 烷基汞(mg/L） | ND(1.0×10-5) | 不得检出 | 是
[5 empty] | 五日生化需氧量(mg/L） | 1 | 10 | 是
[5 empty] | 悬浮物(mg/L） | 4 | 10 | 是
[5 empty] | 阴离子表面活性剂(mg/L） | 0.07 | 0.5 | 是
[5 empty] | 总氮(mg/L） | 9.11 | 15 | 是
[5 empty] | 总镉(mg/L） | ND(0.003) | 0.01 | 是
[5 empty] | 总铬(mg/L） | ND(0.01) | 0.1 | 是
[5 empty] | 总汞(mg/L） | ND(9×10-6) | 0.001 | 是
[5 empty] | 总磷(mg/L） | 0.08 | 0.5 | 是
[5 empty] | 总铅(mg/L） | ND(0.05) | 0.1 | 是
[5 empty] | 总砷(mg/L） | ND(0.01) | 0.1 | 是
|  | 二期出水口 | 2019-01-07 | 《城镇污水处理厂污染物排放标准》（GB18918-2002）一级A标准+广东省《水污染物排放限值》(DB44/26-2001）第二时段一级标准 | pH值(无量纲) | 6.98 | 6～9 | 是
[5 empty] | 氨氮(mg/L) | 0.073 | 5 | 是
[5 empty] | 动植物油(mg/L） | ND(0.06) | 1 | 是
[5 empty] | 粪大肠菌群（个/L） | <10 | 1000 | 是
[5 empty] | 化学需氧量(mg/L） | 6 | 40 | 是
[5 empty] | 六价铬(mg/L） | ND(0.004) | 0.05 | 是
[5 empty] | 色度（倍） | 4 | 30 | 是
[5 empty] | 石油类(mg/L） | ND(0.06) | 1 | 是
[5 empty] | 烷基汞(mg/L） | ND(1.0×10-5) | 不得检出 | 是
[5 empty] | 五日生化需氧量(mg/L） | 1.1 | 10 | 是
[5 empty] | 悬浮物(mg/L） | 4 | 10 | 是
[5 empty] | 阴离子表面活性剂(mg/L） | ND(0.05) | 0.5 | 是
[5 empty] | 总氮(mg/L） | 7.99 | 15 | 是
[5 empty] | 总镉(mg/L） | ND(0.003) | 0.01 | 是
[5 empty] | 总铬(mg/L） | ND(0.01) | 0.1 | 是
[5 empty] | 总汞(mg/L） | 4.5×10-5 | 0.001 | 是
[5 empty] | 总磷(mg/L） | 0.12 | 0.5 | 是
[5 empty] | 总铅(mg/L） | ND(0.05) | 0.1 | 是
[5 empty] | 总砷(mg/L） | ND(0.01) | 0.1 | 是
白云区 | 广州市净水有限公司竹料分公司 | 出水口 | 2019-01-07 | 《城镇污水处理厂污染物排放标准》（GB18918-2002）一级A标准+广东省《水污染物排放限值》(DB44/26-2001）第二时段一级标准 | pH值(无量纲) | 6.8 | 6～9 | 是
[5 empty] | 氨氮(mg/L) | 0.371 | 5 | 是
[5 empty] | 动植物油(mg/L） | ND(0.06) | 1 | 是
[5 empty] | 粪大肠菌群（个/L） | <10 | 1000 | 是
[5 empty] | 化学需氧量(mg/L） | 7 | 40 | 是
[5 empty] | 六价铬(mg/L） | ND(0.004) | 0.05 | 是
[5 empty] | 色度（倍） | 4 | 30 | 是
[5 empty] | 石油类(mg/L） | ND(0.06) | 1 | 是
[5 empty] | 烷基汞(mg/L） | ND(1.0×10-5) | 不得检出 | 是
[5 empty] | 五日生化需氧量(mg/L） | 1.1 | 10 | 是
[5 empty] | 悬浮物(mg/L） | 3 | 10 | 是
[5 empty] | 阴离子表面活性剂(mg/L） | 0.06 | 0.5 | 是
[5 empty] | 总氮(mg/L） | 7.28 | 15 | 是
[5 empty] | 总镉(mg/L） | ND(0.003) | 0.01 | 是
[5 empty] | 总铬(mg/L） | ND(0.01) | 0.1 | 是
[5 empty] | 总汞(mg/L） | ND(9×10-6) | 0.001 | 是
[5 empty] | 总磷(mg/L） | 0.07 | 0.5 | 是
[5 empty] | 总铅(mg/L） | ND(0.05) | 0.1 | 是
[5 empty] | 总砷(mg/L） | ND(0.01) | 0.1 | 是
白云区 | 广州市净水有限公司京溪分公司 | 出水口 | 2019-01-08 | 《城镇污水处理厂污染物排放标准》（GB18918-2002）一级A标准+广东省《水污染物排放限值》(DB44/26-2001）第二时段一级标准 | pH值(无量纲) | 7.01 | 6～9 | 是
[5 empty] | 氨氮(mg/L) | 1.08 | 5 | 是
[5 empty] | 动植物油(mg/L） | 0.06 | 1 | 是
[5 empty] | 粪大肠菌群（个/L） | <10 | 1000 | 是
[5 empty] | 化学需氧量(mg/L） | 9 | 40 | 是
[5 empty] | 六价铬(mg/L） | ND(0.004) | 0.05 | 是
[5 empty] | 色度（倍） | 4 | 30 | 是
[5 empty] | 石油类(mg/L） | ND(0.06) | 1 | 是
[5 empty] | 烷基汞(mg/L） | ND(1.0×10-5) | 不得检出 | 是
[5 empty] | 五日生化需氧量(mg/L） | 1.3 | 10 | 是
[5 empty] | 悬浮物(mg/L） | 4 | 10 | 是
[5 empty] | 阴离子表面活性剂(mg/L） | ND(0.05) | 0.5 | 是
[5 empty] | 总氮(mg/L） | 10.4 | 15 | 是
[5 empty] | 总镉(mg/L） | ND(0.003) | 0.01 | 是
[5 empty] | 总铬(mg/L） | ND(0.01) | 0.1 | 是
[5 empty] | 总汞(mg/L） | 3.6×10-5 | 0.001 | 是
[5 empty] | 总磷(mg/L） | 0.06 | 0.5 | 是
[5 empty] | 总铅(mg/L） | ND(0.05) | 0.1 | 是
[5 empty] | 总砷(mg/L） | ND(0.01) | 0.1 | 是
荔湾区 | 广州市大坦沙污水处理厂 | 一期出水口 | 2019-01-09 | 《城镇污水处理厂污染物排放标准》（GB18918-2002）一级B标准+广东省《水污染物排放限值》(DB44/26-2001）第二时段一级标准 | pH值(无量纲) | 7.13 | 6～9 | 是
[5 empty] | 氨氮(mg/L) | 0.397 | 5 | 是
[5 empty] | 动植物油(mg/L） | 0.15 | 1 | 是
[5 empty] | 粪大肠菌群（个/L） | <10 | 1000 | 是
[5 empty] | 化学需氧量(mg/L） | 9 | 40 | 是
[5 empty] | 六价铬(mg/L） | ND(0.004) | 0.05 | 是
[5 empty] | 色度（倍） | 4 | 30 | 是
[5 empty] | 石油类(mg/L） | ND(0.06) | 1 | 是
[5 empty] | 烷基汞(mg/L） | ND(1.0×10-5) | 不得检出 | 是
[5 empty] | 五日生化需氧量(mg/L） | 1.5 | 10 | 是
[5 empty] | 悬浮物(mg/L） | 5 | 10 | 是
[5 empty] | 阴离子表面活性剂(mg/L） | 0.05 | 0.5 | 是
[5 empty] | 总氮(mg/L） | 9.67 | 15 | 是
[5 empty] | 总镉(mg/L） | ND(0.003) | 0.01 | 是
[5 empty] | 总铬(mg/L） | ND(0.01) | 0.1 | 是
[5 empty] | 总汞(mg/L） | ND(9×10-6) | 0.001 | 是
[5 empty] | 总磷(mg/L） | 0.1 | 0.5 | 是
[5 empty] | 总铅(mg/L） | ND(0.05) | 0.1 | 是
[5 empty] | 总砷(mg/L） | ND(0.01) | 0.1 | 是
|  | 二期出水口 | 2019-01-09 | 《城镇污水处理厂污染物排放标准》（GB18918-2002）一级B标准+广东省《水污染物排放限值》(DB44/26-2001）第二时段一级标准 | pH值(无量纲) | 7.17 | 6～9 | 是
[5 empty] | 氨氮(mg/L) | 0.124 | 5 | 是
[5 empty] | 动植物油(mg/L） | ND(0.06) | 1 | 是
[5 empty] | 粪大肠菌群（个/L） | <10 | 1000 | 是
[5 empty] | 化学需氧量(mg/L） | 10 | 40 | 是
[5 empty] | 六价铬(mg/L） | ND(0.004) | 0.05 | 是
[5 empty] | 色度（倍） | 4 | 30 | 是
[5 empty] | 石油类(mg/L） | 0.07 | 1 | 是
[5 empty] | 烷基汞(mg/L） | ND(1.0×10-5) | 不得检出 | 是
[5 empty] | 五日生化需氧量(mg/L） | 1.4 | 10 | 是
[5 empty] | 悬浮物(mg/L） | 5 | 10 | 是
[5 empty] | 阴离子表面活性剂(mg/L） | ND(0.05) | 0.5 | 是
[5 empty] | 总氮(mg/L） | 12.6 | 15 | 是
[5 empty] | 总镉(mg/L） | ND(0.003) | 0.01 | 是
[5 empty] | 总铬(mg/L） | ND(0.01) | 0.1 | 是
[5 empty] | 总汞(mg/L） | ND(9×10-6) | 0.001 | 是
[5 empty] | 总磷(mg/L） | 0.14 | 0.5 | 是
[5 empty] | 总铅(mg/L） | ND(0.05) | 0.1 | 是
[5 empty] | 总砷(mg/L） | ND(0.01) | 0.1 | 是
|  | 三期出水口 | 2019-01-09 | 《城镇污水处理厂污染物排放标准》（GB18918-2002）一级B标准+广东省《水污染物排放限值》(DB44/26-2001）第二时段一级标准 | pH值(无量纲) | 7.15 | 6～9 | 是
[5 empty] | 氨氮(mg/L) | 0.096 | 5 | 是
[5 empty] | 动植物油(mg/L） | ND(0.06) | 1 | 是
[5 empty] | 粪大肠菌群（个/L） | <10 | 1000 | 是
[5 empty] | 化学需氧量(mg/L） | 9 | 40 | 是
[5 empty] | 六价铬(mg/L） | ND(0.004) | 0.05 | 是
[5 empty] | 色度（倍） | 4 | 30 | 是
[5 empty] | 石油类(mg/L） | 0.06 | 1 | 是
[5 empty] | 烷基汞(mg/L） | ND(1.0×10-5) | 不得检出 | 是
[5 empty] | 五日生化需氧量(mg/L） | 1.3 | 10 | 是
[5 empty] | 悬浮物(mg/L） | 4 | 10 | 是
[5 empty] | 阴离子表面活性剂(mg/L） | ND(0.05) | 0.5 | 是
[5 empty] | 总氮(mg/L） | 12.8 | 15 | 是
[5 empty] | 总镉(mg/L） | ND(0.003) | 0.01 | 是
[5 empty] | 总铬(mg/L） | ND(0.01) | 0.1 | 是
[5 empty] | 总汞(mg/L） | ND(9×10-6) | 0.001 | 是
[5 empty] | 总磷(mg/L） | 0.08 | 0.5 | 是
[5 empty] | 总铅(mg/L） | ND(0.05) | 0.1 | 是
[5 empty] | 总砷(mg/L） | ND(0.01) | 0.1 | 是
荔湾区 | 广州西朗污水处理有限公司 | 出水口 | 2019-01-07 | 《城镇污水处理厂污染物排放标准》（GB18918-2002）一级B标准+广东省《水污染物排放限值》(DB44/26-2001）第二时段一级标准 | pH值(无量纲) | 7.14 | 6～9 | 是
[5 empty] | 氨氮(mg/L) | 0.112 | 5 | 是
[5 empty] | 动植物油(mg/L） | ND(0.06) | 1 | 是
[5 empty] | 粪大肠菌群（个/L） | <10 | 1000 | 是
[5 empty] | 化学需氧量(mg/L） | 6 | 40 | 是
[5 empty] | 六价铬(mg/L） | ND(0.004) | 0.05 | 是
[5 empty] | 色度（倍） | 4 | 30 | 是
[5 empty] | 石油类(mg/L） | ND(0.06) | 1 | 是
[5 empty] | 烷基汞(mg/L） | ND(1.0×10-5) | 不得检出 | 是
[5 empty] | 五日生化需氧量(mg/L） | 1.4 | 10 | 是
[5 empty] | 悬浮物(mg/L） | 6 | 10 | 是
[5 empty] | 阴离子表面活性剂(mg/L） | ND(0.05) | 0.5 | 是
[5 empty] | 总氮(mg/L） | 8.81 | 15 | 是
[5 empty] | 总镉(mg/L） | ND(0.003) | 0.01 | 是
[5 empty] | 总铬(mg/L） | ND(0.01) | 0.1 | 是
[5 empty] | 总汞(mg/L） | ND(9×10-6) | 0.001 | 是
[5 empty] | 总磷(mg/L） | 0.15 | 0.5 | 是
[5 empty] | 总铅(mg/L） | ND(0.05) | 0.1 | 是
[5 empty] | 总砷(mg/L） | ND(0.01) | 0.1 | 是
黄埔区 | 广州开发区萝岗区水质净化管理中心（西区水质净化厂） | 出水口 | 2019-01-14 | 《城镇污水处理厂污染物排放标准》（GB18918-2002）一级A标准+《水污染物排放限值》(DB44/26-2001）第二时段一级标准 | pH值(无量纲) | 7.65 | 6～9 | 是
[5 empty] | 氨氮(mg/L) | 0.067 | 5 | 是
[5 empty] | 动植物油(mg/L） | 0.26 | 1 | 是
[5 empty] | 粪大肠菌群（个/L） | 230 | 1000 | 是
[5 empty] | 化学需氧量(mg/L） | 22 | 40 | 是
[5 empty] | 六价铬(mg/L） | ND(0.004) | 0.05 | 是
[5 empty] | 色度（倍） | ND(2) | 30 | 是
[5 empty] | 石油类(mg/L） | 0.18 | 1 | 是
[5 empty] | 生化需氧量(mg/L） | 5.6 | 10 | 是
[5 empty] | 悬浮物(mg/L） | 9 | 10 | 是
[5 empty] | 阴离子表面活性剂(mg/L） | 0.153 | 0.5 | 是
[5 empty] | 总氮(mg/L） | 2.21 | 15 | 是
[5 empty] | 总铬(mg/L） | ND(0.03) | 0.1 | 是
[5 empty] | 总汞(mg/L） | 2.8×10-4 | 0.001 | 是
[5 empty] | 总磷(mg/L） | 0.26 | 0.5 | 是
[5 empty] | 总铜(mg/L） | ND(0.05) | 0.5 | 是
[5 empty] | 总砷(mg/L） | ND(0.3×10-3) | 0.1 | 是
黄埔区 | 广州开发区萝岗区水质净化管理中心（东区水质净化厂） | 出水口 | 2019-01-14 | 《城镇污水处理厂污染物排放标准》（GB18918-2002）一级A标准+水污染物排放限值DB44/ 26—2001第二时段一级标准 | pH值(无量纲) | 7.35 | 6～9 | 是
[5 empty] | 氨氮(mg/L) | 0.197 | 5 | 是
[5 empty] | 粪大肠菌群（个/L） | 240 | 1000 | 是
[5 empty] | 化学需氧量(mg/L） | 18 | 40 | 是
[5 empty] | 六价铬(mg/L） | ND(0.004) | 0.05 | 是
[5 empty] | 色度（倍） | ND(2) | 30 | 是
[5 empty] | 生化需氧量(mg/L） | 4.6 | 10 | 是
[5 empty] | 悬浮物(mg/L） | 9 | 10 | 是
[5 empty] | 阴离子表面活性剂(mg/L） | 0.151 | 0.5 | 是
[5 empty] | 总氮(mg/L） | 5.46 | 15 | 是
[5 empty] | 总铬(mg/L） | ND(0.03) | 0.1 | 是
[5 empty] | 总汞(mg/L） | 3.3×10-4 | 0.001 | 是
[5 empty] | 总磷(mg/L） | 0.31 | 0.5 | 是
[5 empty] | 总铜(mg/L） | ND(0.05) | 0.5 | 是
[5 empty] | 总砷(mg/L） | ND(0.3×10-3) | 0.1 | 是
黄埔区 | 广州开发区萝岗区水质净化管理中心（永和水质净化厂） | 出水口 | 2019-01-14 | 《城镇污水处理厂污染物排放标准》（GB18918-2002）一级A标准+《水污染物排放限值》(DB44/26-2001）第二时段一级标准 | pH值(无量纲) | 7.69 | 6～9 | 是
[5 empty] | 氨氮(mg/L) | 0.103 | 5 | 是
[5 empty] | 粪大肠菌群（个/L） | 190 | 1000 | 是
[5 empty] | 化学需氧量(mg/L） | 22 | 40 | 是
[5 empty] | 六价铬(mg/L） | ND(0.004) | 0.05 | 是
[5 empty] | 色度（倍） | ND(2) | 30 | 是
[5 empty] | 生化需氧量(mg/L） | 5.4 | 10 | 是
[5 empty] | 悬浮物(mg/L） | 8 | 10 | 是
[5 empty] | 阴离子表面活性剂(mg/L） | 0.149 | 0.5 | 是
[5 empty] | 总氮(mg/L） | 2.15 | 15 | 是
[5 empty] | 总铬(mg/L） | ND(0.03) | 0.1 | 是
[5 empty] | 总汞(mg/L） | 1.7×10-4 | 0.001 | 是
[5 empty] | 总磷(mg/L） | 0.28 | 0.5 | 是
[5 empty] | 总铜(mg/L） | ND(0.05) | 0.5 | 是
[5 empty] | 总砷(mg/L） | ND(0.3×10-3) | 0.1 | 是
黄埔区 | 广州开发区萝岗区水质净化管理中心（九龙水质净化一厂） | 出水口 | 2019-01-14 | 《城镇污水处理厂污染物排放标准》（GB18918-2002）一级B标准 | pH值(无量纲) | 7.4 | 6～9 | 是
[5 empty] | 氨氮(mg/L) | 0.167 | 8 | 是
[5 empty] | 粪大肠菌群（个/L） | 160 | 10000 | 是
[5 empty] | 化学需氧量(mg/L） | 18 | 60 | 是
[5 empty] | 六价铬(mg/L） | ND(0.004) | 0.05 | 是
[5 empty] | 色度（倍） | ND(2) | 30 | 是
[5 empty] | 生化需氧量(mg/L） | 4 | 20 | 是
[5 empty] | 悬浮物(mg/L） | 8 | 20 | 是
[5 empty] | 阴离子表面活性剂(mg/L） | 0.135 | 1 | 是
[5 empty] | 总氮(mg/L） | 1.89 | 20 | 是
[5 empty] | 总铬(mg/L） | ND(0.03) | 0.1 | 是
[5 empty] | 总汞(mg/L） | ND(0.04×10-3) | 0.001 | 是
[5 empty] | 总磷(mg/L） | 0.18 | 1 | 是
[5 empty] | 总铜(mg/L） | ND(0.05) | 0.5 | 是
[5 empty] | 总砷(mg/L） | ND(0.3×10-3) | 0.1 | 是
黄埔区 | 广州市净水有限公司大沙地分公司 | 出水口 | 2019-01-10 | 《城镇污水处理厂污染物排放标准》（GB18918-2002）二级+广东省《水污染物排放限值》(DB44/26-2001）第二时段二级标准 | pH值（无量纲） | 6.69 | 6～9 | 是
[5 empty] | 氨氮（mg/L） | 7.46 | 15 | 是
[5 empty] | 粪大肠菌群（个/L） | 1.30×104 | 10000 | 超标
[5 empty] | 化学需氧量（mg/L） | 28 | 60 | 是
[5 empty] | 六价铬（mg/L） | 0.007 | 0.05 | 是
[5 empty] | 色度(倍) | 2 | 40 | 是
[5 empty] | 五日生化需氧量（mg/L） | 5 | 30 | 是
[5 empty] | 悬浮物（mg/L） | 18 | 30 | 是
[5 empty] | 阴离子表面活性剂（mg/L） | 0.08 | 2 | 是
[5 empty] | 总氮（mg/L） | 16.7 | / | /
[5 empty] | 总镉（mg/L） | ND(0.005) | 0.01 | 是
[5 empty] | 总铬（mg/L） | 0.008 | 0.1 | 是
[5 empty] | 总汞（mg/L） | 2.8×10-4 | 0.001 | 是
[5 empty] | 总磷（mg/L） | 0.07 | 3 | 是
[5 empty] | 总铅（mg/L） | ND(0.07) | 0.1 | 是
[5 empty] | 总砷（mg/L） | 0.0004 | 0.1 | 是
[5 empty] | 烷基汞甲基汞(mg/L） | ND(0.00001) | 不得检出 | 是
[5 empty] | 烷基汞乙基汞(mg/L） | ND(0.00002)
备注：结果中“ND”表示未检出，括号中数值为该项目检出限。