## 污水厂
广州市2019年国控企业污染源（污水处理厂）监督性监测结果（9月）
行政区 | 企业名称 | 监测点位 | 监测日期 | 执行标准名称 | 监测项目名称(单位) | 污染物浓度 | 标准限值 | 是否达标
海珠区 | 广州市沥滘污水处理厂 | 一期出水口 | 2019-09-03 | 《城镇污水处理厂污染物排放标准》（GB18918-2002）一级A标准+《水污染物排放限值》(DB44/26-2001）第二时段一级标准 | pH值(无量纲) | 7.16 | 6～9 | 是
[5 empty] | 氨氮(mg/L) | 0.228 | 5 | 是
[5 empty] | 动植物油(mg/L） | 0.08 | 1 | 是
[5 empty] | 粪大肠菌群（个/L） | ND(10) | 1000 | 是
[5 empty] | 化学需氧量(mg/L） | 9 | 40 | 是
[5 empty] | 六价铬(mg/L） | ND(0.004) | 0.05 | 是
[5 empty] | 色度（倍） | 4 | 30 | 是
[5 empty] | 石油类(mg/L） | ND(0.06) | 1 | 是
[5 empty] | 烷基汞(mg/L） | ND(1.0×10-5) | 不得检出 | 是
[5 empty] | 五日生化需氧量(mg/L） | 0.9 | 10 | 是
[5 empty] | 悬浮物(mg/L） | 6 | 10 | 是
[5 empty] | 阴离子表面活性剂(mg/L） | ND(0.05) | 0.5 | 是
[5 empty] | 总氮(mg/L） | 9.28 | 15 | 是
[5 empty] | 总镉(mg/L） | ND(0.003) | 0.01 | 是
[5 empty] | 总铬(mg/L） | ND(0.01) | 0.1 | 是
[5 empty] | 总汞(mg/L） | ND(9×10-6) | 0.001 | 是
[5 empty] | 总磷(mg/L） | 0.14 | 0.5 | 是
[5 empty] | 总铅(mg/L） | ND(0.05) | 0.1 | 是
[5 empty] | 总砷(mg/L） | ND(0.01) | 0.1 | 是
|  | 二期出水口 | 2019-09-03 | 《城镇污水处理厂污染物排放标准》（GB18918-2002）一级A标准+《水污染物排放限值》(DB44/26-2001）第二时段一级标准 | pH值(无量纲) | 7.22 | 6～9 | 是
[5 empty] | 氨氮(mg/L) | 0.376 | 5 | 是
[5 empty] | 动植物油(mg/L） | ND(0.06) | 1 | 是
[5 empty] | 粪大肠菌群（个/L） | ND(10) | 1000 | 是
[5 empty] | 化学需氧量(mg/L） | 10 | 40 | 是
[5 empty] | 六价铬(mg/L） | ND(0.004) | 0.05 | 是
[5 empty] | 色度（倍） | 4 | 30 | 是
[5 empty] | 石油类(mg/L） | ND(0.06) | 1 | 是
[5 empty] | 烷基汞(mg/L） | ND(1.0×10-5) | 不得检出 | 是
[5 empty] | 五日生化需氧量(mg/L） | 1 | 10 | 是
[5 empty] | 悬浮物(mg/L） | 5 | 10 | 是
[5 empty] | 阴离子表面活性剂(mg/L） | ND(0.05) | 0.5 | 是
[5 empty] | 总氮(mg/L） | 6.7 | 15 | 是
[5 empty] | 总镉(mg/L） | ND(0.003) | 0.01 | 是
[5 empty] | 总铬(mg/L） | ND(0.01) | 0.1 | 是
[5 empty] | 总汞(mg/L） | ND(9×10-6) | 0.001 | 是
[5 empty] | 总磷(mg/L） | 0.1 | 0.5 | 是
[5 empty] | 总铅(mg/L） | ND(0.05) | 0.1 | 是
[5 empty] | 总砷(mg/L） | ND(0.01) | 0.1 | 是
天河区 | 广州市猎德污水处理厂 | 一、二期出水口 | 2019-09-04 | 《城镇污水处理厂污染物排放标准》（GB18918-2002）一级A标准+《水污染物排放限值》(DB44/26-2001）第二时段一级标准 | pH值(无量纲) | 7.21 | 6～9 | 是
[5 empty] | 氨氮(mg/L) | 0.156 | 5 | 是
[5 empty] | 动植物油(mg/L） | ND(0.06) | 1 | 是
[5 empty] | 粪大肠菌群（个/L） | ND(10) | 1000 | 是
[5 empty] | 化学需氧量(mg/L） | 8 | 40 | 是
[5 empty] | 六价铬(mg/L） | ND(0.004) | 0.05 | 是
[5 empty] | 色度（倍） | 4 | 30 | 是
[5 empty] | 石油类(mg/L） | ND(0.06) | 1 | 是
[5 empty] | 烷基汞(mg/L） | ND(1.0×10-5) | 不得检出 | 是
[5 empty] | 五日生化需氧量(mg/L） | 0.7 | 10 | 是
[5 empty] | 悬浮物(mg/L） | 9 | 10 | 是
[5 empty] | 阴离子表面活性剂(mg/L） | ND(0.05) | 0.5 | 是
[5 empty] | 总氮(mg/L） | 6.71 | 15 | 是
[5 empty] | 总镉(mg/L） | ND(0.003) | 0.01 | 是
[5 empty] | 总铬(mg/L） | ND(0.01) | 0.1 | 是
[5 empty] | 总汞(mg/L） | 9.86×10-4 | 0.001 | 是
[5 empty] | 总磷(mg/L） | 0.15 | 0.5 | 是
[5 empty] | 总铅(mg/L） | ND(0.05) | 0.1 | 是
[5 empty] | 总砷(mg/L） | ND(0.01) | 0.1 | 是
|  | 三期出水口 | 2019-09-04 | 《城镇污水处理厂污染物排放标准》（GB18918-2002）一级A标准+《水污染物排放限值》(DB44/26-2001）第二时段一级标准 | pH值(无量纲) | 7.26 | 6～9 | 是
[5 empty] | 氨氮(mg/L) | 0.187 | 5 | 是
[5 empty] | 动植物油(mg/L） | ND(0.06) | 1 | 是
[5 empty] | 粪大肠菌群（个/L） | ND(10) | 1000 | 是
[5 empty] | 化学需氧量(mg/L） | 9 | 40 | 是
[5 empty] | 六价铬(mg/L） | ND(0.004) | 0.05 | 是
[5 empty] | 色度（倍） | 4 | 30 | 是
[5 empty] | 石油类(mg/L） | ND(0.06) | 1 | 是
[5 empty] | 烷基汞(mg/L） | ND(1.0×10-5) | 不得检出 | 是
[5 empty] | 五日生化需氧量(mg/L） | 0.8 | 10 | 是
[5 empty] | 悬浮物(mg/L） | 6 | 10 | 是
[5 empty] | 阴离子表面活性剂(mg/L） | ND(0.05) | 1 | 是
[5 empty] | 总氮(mg/L） | 4.92 | 15 | 是
[5 empty] | 总镉(mg/L） | ND(0.003) | 0.01 | 是
[5 empty] | 总铬(mg/L） | ND(0.01) | 0.1 | 是
[5 empty] | 总汞(mg/L） | 8.7×10-5 | 0.001 | 是
[5 empty] | 总磷(mg/L） | 0.1 | 0.5 | 是
[5 empty] | 总铅(mg/L） | ND(0.05) | 0.1 | 是
[5 empty] | 总砷(mg/L） | ND(0.01) | 0.1 | 是
|  | 四期出水口 | 2019-09-04 | 《城镇污水处理厂污染物排放标准》（GB18918-2002）一级A标准+《水污染物排放限值》(DB44/26-2001）第二时段一级标准 | pH值(无量纲) | 7.24 | 6～9 | 是
[5 empty] | 氨氮(mg/L) | 0.178 | 5 | 是
[5 empty] | 动植物油(mg/L） | ND(0.06) | 1 | 是
[5 empty] | 粪大肠菌群（个/L） | ND(10) | 1000 | 是
[5 empty] | 化学需氧量(mg/L） | 8 | 40 | 是
[5 empty] | 六价铬(mg/L） | ND(0.004) | 0.05 | 是
[5 empty] | 色度（倍） | 4 | 30 | 是
[5 empty] | 石油类(mg/L） | ND(0.06) | 1 | 是
[5 empty] | 烷基汞(mg/L） | ND(1.0×10-5) | 不得检出 | 是
[5 empty] | 五日生化需氧量(mg/L） | 0.7 | 10 | 是
[5 empty] | 悬浮物(mg/L） | 6 | 10 | 是
[5 empty] | 阴离子表面活性剂(mg/L） | ND(0.05) | 0.5 | 是
[5 empty] | 总氮(mg/L） | 4.78 | 15 | 是
[5 empty] | 总镉(mg/L） | ND(0.003) | 0.01 | 是
[5 empty] | 总铬(mg/L） | ND(0.01) | 0.1 | 是
[5 empty] | 总汞(mg/L） | 3.8×10-5 | 0.001 | 是
[5 empty] | 总磷(mg/L） | 0.05 | 0.5 | 是
[5 empty] | 总铅(mg/L） | ND(0.05) | 0.1 | 是
[5 empty] | 总砷(mg/L） | ND(0.01) | 0.1 | 是
白云区 | 广州市净水有限公司京溪分公司 | 出水口 | 2019-09-03 | 《城镇污水处理厂污染物排放标准》（GB18918-2002）一级A标准+《水污染物排放限值》(DB44/26-2001）第二时段一级标准 | pH值(无量纲) | 7.26 | 6～9 | 是
[5 empty] | 氨氮(mg/L) | 0.169 | 5 | 是
[5 empty] | 动植物油(mg/L） | ND(0.06) | 1 | 是
[5 empty] | 粪大肠菌群（个/L） | ND(10) | 1000 | 是
[5 empty] | 化学需氧量(mg/L） | 7 | 40 | 是
[5 empty] | 六价铬(mg/L） | ND(0.004) | 0.05 | 是
[5 empty] | 色度（倍） | 4 | 30 | 是
[5 empty] | 石油类(mg/L） | ND(0.06) | 1 | 是
[5 empty] | 烷基汞(mg/L） | ND(1.0×10-5) | 不得检出 | 是
[5 empty] | 五日生化需氧量(mg/L） | 0.8 | 10 | 是
[5 empty] | 悬浮物(mg/L） | 3 | 10 | 是
[5 empty] | 阴离子表面活性剂(mg/L） | ND(0.05) | 0.5 | 是
[5 empty] | 总氮(mg/L） | 6.02 | 15 | 是
[5 empty] | 总镉(mg/L） | ND(0.003) | 0.01 | 是
[5 empty] | 总铬(mg/L） | ND(0.01) | 0.1 | 是
[5 empty] | 总汞(mg/L） | 4.2×10-5 | 0.001 | 是
[5 empty] | 总磷(mg/L） | 0.16 | 0.5 | 是
[5 empty] | 总铅(mg/L） | ND(0.05) | 0.1 | 是
[5 empty] | 总砷(mg/L） | ND(0.01) | 0.1 | 是
荔湾区 | 广州市大坦沙污水处理厂 | 一期出水口 | 2019-09-05 | 《城镇污水处理厂污染物排放标准》（GB18918-2002）一级A标准+《水污染物排放限值》(DB44/26-2001）第二时段一级标准 | pH值(无量纲) | 7.14 | 6～9 | 是
[5 empty] | 氨氮(mg/L) | 0.336 | 5 | 是
[5 empty] | 动植物油(mg/L） | ND(0.06) | 1 | 是
[5 empty] | 粪大肠菌群（个/L） | ND(10) | 1000 | 是
[5 empty] | 化学需氧量(mg/L） | 21 | 40 | 是
[5 empty] | 六价铬(mg/L） | ND(0.004) | 0.05 | 是
[5 empty] | 色度（倍） | 4 | 30 | 是
[5 empty] | 石油类(mg/L） | ND(0.06) | 1 | 是
[5 empty] | 烷基汞(mg/L） | ND(1.0×10-5) | 不得检出 | 是
[5 empty] | 五日生化需氧量(mg/L） | 2 | 10 | 是
[5 empty] | 悬浮物(mg/L） | 6 | 10 | 是
[5 empty] | 阴离子表面活性剂(mg/L） | ND(0.05) | 0.5 | 是
[5 empty] | 总氮(mg/L） | 9.14 | 15 | 是
[5 empty] | 总镉(mg/L） | ND(0.003) | 0.01 | 是
[5 empty] | 总铬(mg/L） | ND(0.01) | 0.1 | 是
[5 empty] | 总汞(mg/L） | 2.5×10-5 | 0.001 | 是
[5 empty] | 总磷(mg/L） | 0.14 | 0.5 | 是
[5 empty] | 总铅(mg/L） | ND(0.05) | 0.1 | 是
[5 empty] | 总砷(mg/L） | ND(0.01) | 0.1 | 是
|  | 二期出水口 | 2019-09-05 | 《城镇污水处理厂污染物排放标准》（GB18918-2002）一级A标准+《水污染物排放限值》(DB44/26-2001）第二时段一级标准 | pH值(无量纲) | 7.17 | 6～9 | 是
[5 empty] | 氨氮(mg/L) | 0.232 | 5 | 是
[5 empty] | 动植物油(mg/L） | ND(0.06) | 1 | 是
[5 empty] | 粪大肠菌群（个/L） | ND(10) | 1000 | 是
[5 empty] | 化学需氧量(mg/L） | 8 | 40 | 是
[5 empty] | 六价铬(mg/L） | ND(0.004) | 0.05 | 是
[5 empty] | 色度（倍） | 4 | 30 | 是
[5 empty] | 石油类(mg/L） | ND(0.06) | 1 | 是
[5 empty] | 烷基汞(mg/L） | ND(1.0×10-5) | 不得检出 | 是
[5 empty] | 五日生化需氧量(mg/L） | 0.6 | 10 | 是
[5 empty] | 悬浮物(mg/L） | 7 | 10 | 是
[5 empty] | 阴离子表面活性剂(mg/L） | ND(0.05) | 0.5 | 是
[5 empty] | 总氮(mg/L） | 7.9 | 15 | 是
[5 empty] | 总镉(mg/L） | ND(0.003) | 0.01 | 是
[5 empty] | 总铬(mg/L） | ND(0.01) | 0.1 | 是
[5 empty] | 总汞(mg/L） | 3.0×10-5 | 0.001 | 是
[5 empty] | 总磷(mg/L） | 0.18 | 0.5 | 是
[5 empty] | 总铅(mg/L） | ND(0.05) | 0.1 | 是
[5 empty] | 总砷(mg/L） | ND(0.01) | 0.1 | 是
|  | 三期出水口 | 2019-09-10 | 《城镇污水处理厂污染物排放标准》（GB18918-2002）一级A标准+《水污染物排放限值》(DB44/26-2001）第二时段一级标准 | pH值(无量纲) | 7.21 | 6～9 | 是
[5 empty] | 氨氮(mg/L) | 0.294 | 5 | 是
[5 empty] | 动植物油(mg/L） | ND(0.06) | 1 | 是
[5 empty] | 粪大肠菌群（个/L） | ND(10) | 1000 | 是
[5 empty] | 化学需氧量(mg/L） | 7 | 40 | 是
[5 empty] | 六价铬(mg/L） | ND(0.004) | 0.05 | 是
[5 empty] | 色度（倍） | 4 | 30 | 是
[5 empty] | 石油类(mg/L） | ND(0.06) | 1 | 是
[5 empty] | 烷基汞(mg/L） | ND(1.0×10-5) | 不得检出 | 是
[5 empty] | 五日生化需氧量(mg/L） | 0.7 | 10 | 是
[5 empty] | 悬浮物(mg/L） | 3 | 10 | 是
[5 empty] | 阴离子表面活性剂(mg/L） | ND(0.05) | 0.5 | 是
[5 empty] | 总氮(mg/L） | 14.8 | 15 | 是
[5 empty] | 总镉(mg/L） | ND(0.003) | 0.01 | 是
[5 empty] | 总铬(mg/L） | ND(0.01) | 0.1 | 是
[5 empty] | 总汞(mg/L） | 8.2×10-5 | 0.001 | 是
[5 empty] | 总磷(mg/L） | 0.11 | 0.5 | 是
[5 empty] | 总铅(mg/L） | ND(0.05) | 0.1 | 是
[5 empty] | 总砷(mg/L） | ND(0.01) | 0.1 | 是
增城区 | 广州市海滔环保科技有限公司 | 出水口 | 2019-09-04 | 《城镇污水处理厂污染物排放标准》（GB18918-2002）一级A标准+《水污染物排放限值》（DB44/26-2001）第二时段一级标准 | pH值(无量纲) | 7.12 | 6～9 | 是
[5 empty] | 氨氮(mg/L) | 0.468 | 5 | 是
[5 empty] | 动植物油(mg/L） | ND(0.06) | 1 | 是
[5 empty] | 粪大肠菌群（个/L） | ND(10) | 1000 | 是
[5 empty] | 化学需氧量(mg/L） | 12 | 40 | 是
[5 empty] | 六价铬(mg/L） | ND(0.004) | 0.05 | 是
[5 empty] | 色度（倍） | 4 | 30 | 是
[5 empty] | 石油类(mg/L） | ND(0.06) | 1 | 是
[5 empty] | 烷基汞(mg/L） | ND(1.0×10-5) | 不得检出 | 是
[5 empty] | 五日生化需氧量(mg/L） | 1.2 | 10 | 是
[5 empty] | 悬浮物(mg/L） | 4 | 10 | 是
[5 empty] | 阴离子表面活性剂(mg/L） | ND(0.05) | 0.5 | 是
[5 empty] | 总氮(mg/L） | 5.68 | 15 | 是
[5 empty] | 总镉(mg/L） | ND(0.003) | 0.01 | 是
[5 empty] | 总铬(mg/L） | ND(0.01) | 0.1 | 是
[5 empty] | 总汞(mg/L） | 2.3×10-5 | 0.001 | 是
[5 empty] | 总磷(mg/L） | 0.1 | 0.5 | 是
[5 empty] | 总铅(mg/L） | ND(0.05) | 0.1 | 是
[5 empty] | 总砷(mg/L） | ND(0.01) | 0.1 | 是
番禺区 | 广州市番禺污水治理有限公司（前锋净水厂） | 一期出水口 | 2019-08-28 | 《城镇污水处理厂污染物排放标准》（GB18918-2002）一级B标准 | pH值（无量纲） | 6.92 | 6～9 | 是
[5 empty] | 氨氮（mg/L） | 0.128 | 8 | 是
[5 empty] | 动植物油（mg/L） | 0.08 | 3 | 是
[5 empty] | 粪大肠菌群（个/L） | ND(10) | 10000 | 是
[5 empty] | 化学需氧量（mg/L） | 6 | 60 | 是
[5 empty] | 六价铬（mg/L） | ND(0.004) | 0.05 | 是
[5 empty] | 色度(倍) | 4 | 30 | 是
[5 empty] | 石油类（mg/L） | ND(0.06) | 3 | 是
[5 empty] | 烷基汞（mg/L） | ND(1.0×10-5) | 不得检出 | 是
[5 empty] | 五日生化需氧量（mg/L） | 0.8 | 20 | 是
[5 empty] | 悬浮物（mg/L） | 3 | 20 | 是
[5 empty] | 阴离子表面活性剂（mg/L） | ND(0.05) | 1 | 是
[5 empty] | 总氮（mg/L） | 5.15 | 20 | 是
[5 empty] | 总镉（mg/L） | ND(0.003) | 0.01 | 是
[5 empty] | 总铬（mg/L） | ND(0.01) | 0.1 | 是
[5 empty] | 总汞（mg/L） | ND(9×10-6) | 0.001 | 是
[5 empty] | 总磷（mg/L） | 0.18 | 1.5 | 是
[5 empty] | 总铅（mg/L） | ND(0.05) | 0.1 | 是
[5 empty] | 总砷（mg/L） | ND(0.01) | 0.1 | 是
|  | 二期出水口 | 2019-08-28 | 《城镇污水处理厂污染物排放标准》（GB18918-2002）一级B标准 | pH值（无量纲） | 7.1 | 6～9 | 是
[5 empty] | 氨氮（mg/L） | 1.08 | 8 | 是
[5 empty] | 动植物油（mg/L） | 0.09 | 3 | 是
[5 empty] | 粪大肠菌群（个/L） | ND(10) | 10000 | 是
[5 empty] | 化学需氧量（mg/L） | 7 | 60 | 是
[5 empty] | 六价铬（mg/L） | ND(0.004) | 0.05 | 是
[5 empty] | 色度(倍) | 4 | 30 | 是
[5 empty] | 石油类（mg/L） | ND(0.06) | 3 | 是
[5 empty] | 烷基汞（mg/L） | ND(1.0×10-5) | 不得检出 | 是
[5 empty] | 五日生化需氧量（mg/L） | 0.7 | 20 | 是
[5 empty] | 悬浮物（mg/L） | 3 | 20 | 是
[5 empty] | 阴离子表面活性剂（mg/L） | ND(0.05) | 1 | 是
[5 empty] | 总氮（mg/L） | 5.82 | 20 | 是
[5 empty] | 总镉（mg/L） | ND(0.003) | 0.01 | 是
[5 empty] | 总铬（mg/L） | ND(0.01) | 0.1 | 是
[5 empty] | 总汞（mg/L） | ND(9×10-6) | 0.001 | 是
[5 empty] | 总磷（mg/L） | 0.15 | 1.5 | 是
[5 empty] | 总铅（mg/L） | ND(0.05) | 0.1 | 是
[5 empty] | 总砷（mg/L） | ND(0.01) | 0.1 | 是
南沙区 | 广州市番禺污水治理有限公司（大岗污水处理厂） | 出水口 | 2019-08-27 | 《城镇污水处理厂污染物排放标准》（GB18918-2002）一级B标准+《水污染物排放限值》(DB44/26-2001）第二时段一级标准 | pH值(无量纲) | 6.94 | 6～9 | 是
[5 empty] | 氨氮(mg/L) | 0.2 | 8 | 是
[5 empty] | 动植物油(mg/L） | 0.1 | 3 | 是
[5 empty] | 粪大肠菌群（个/L） | ND(10) | 10000 | 是
[5 empty] | 化学需氧量(mg/L） | 8 | 40 | 是
[5 empty] | 六价铬(mg/L） | ND(0.004) | 0.05 | 是
[5 empty] | 色度（倍） | 4 | 30 | 是
[5 empty] | 石油类(mg/L） | ND(0.06) | 3 | 是
[5 empty] | 烷基汞(mg/L） | ND(1.0×10-5) | 不得检出 | 是
[5 empty] | 五日生化需氧量(mg/L） | 0.9 | 20 | 是
[5 empty] | 悬浮物(mg/L） | 3 | 20 | 是
[5 empty] | 阴离子表面活性剂(mg/L） | ND(0.05) | 1 | 是
[5 empty] | 总氮(mg/L） | 2.02 | 20 | 是
[5 empty] | 总镉(mg/L） | ND(0.003) | 0.01 | 是
[5 empty] | 总铬(mg/L） | ND(0.01) | 0.1 | 是
[5 empty] | 总汞(mg/L） | ND(9×10-6) | 0.001 | 是
[5 empty] | 总磷(mg/L） | 0.29 | 0.5 | 是
[5 empty] | 总铅(mg/L） | ND(0.05) | 0.1 | 是
[5 empty] | 总砷(mg/L） | ND(0.01) | 0.1 | 是
番禺区 | 广州市番禺污水治理有限公司（大石污水处理厂） | 出水口 | 2019-08-28 | 《城镇污水处理厂污染物排放标准》（GB18918-2002）一级A标准+广东省《水污染物排放限值》(DB44/26-2001）第二时段一级标准 | pH值(无量纲) | 6.68 | 6～9 | 是
[5 empty] | 氨氮(mg/L) | 0.166 | 5 | 是
[5 empty] | 动植物油(mg/L） | 0.09 | 1 | 是
[5 empty] | 粪大肠菌群（个/L） | ND(10) | 1000 | 是
[5 empty] | 化学需氧量(mg/L） | 6 | 40 | 是
[5 empty] | 六价铬(mg/L） | ND(0.004) | 0.05 | 是
[5 empty] | 色度（倍） | 4 | 30 | 是
[5 empty] | 石油类(mg/L） | ND(0.06) | 1 | 是
[5 empty] | 烷基汞(mg/L） | ND(1.0×10-5) | 不得检出 | 是
[5 empty] | 五日生化需氧量(mg/L） | 0.7 | 10 | 是
[5 empty] | 悬浮物(mg/L） | 3 | 10 | 是
[5 empty] | 阴离子表面活性剂(mg/L） | ND(0.05) | 0.5 | 是
[5 empty] | 总氮(mg/L） | 2.48 | 15 | 是
[5 empty] | 总镉(mg/L） | ND(0.003) | 0.01 | 是
[5 empty] | 总铬(mg/L） | ND(0.01) | 0.1 | 是
[5 empty] | 总汞(mg/L） | ND(9×10-6) | 0.001 | 是
[5 empty] | 总磷(mg/L） | 0.03 | 0.5 | 是
[5 empty] | 总铅(mg/L） | ND(0.05) | 0.1 | 是
[5 empty] | 总砷(mg/L） | ND(0.01) | 0.1 | 是
白云区 | 东华工业区生活污水处理站 | 出水口 | 2019-08-21 | 广东省《水污染物排放限值》(DB44/26-2001）第二时段二级标准 | pH值(无量纲) | 7.15 | 6～9 | 是
[5 empty] | 氨氮(mg/L) | 0.148 | 15 | 是
[5 empty] | 动植物油(mg/L） | 0.08 | 15 | 是
[5 empty] | 粪大肠菌群（个/L） | 1.5×104 | / | /
[5 empty] | 化学需氧量(mg/L） | 12 | 110 | 是
[5 empty] | 六价铬(mg/L） | ND(0.004) | 0.5 | 是
[5 empty] | 色度（倍） | 4 | 60 | 是
[5 empty] | 石油类(mg/L） | 0.08 | 8 | 是
[5 empty] | 烷基汞(mg/L） | ND(1.0×10-5) | 不得检出 | 是
[5 empty] | 五日生化需氧量(mg/L） | 1.2 | 30 | 是
[5 empty] | 悬浮物(mg/L） | 5 | 100 | 是
[5 empty] | 阴离子表面活性剂(mg/L） | 0.06 | 10 | 是
[5 empty] | 总氮(mg/L） | 14.4 | / | /
[5 empty] | 总镉(mg/L） | ND(0.003) | 0.1 | 是
[5 empty] | 总铬(mg/L） | ND(0.01) | 1.5 | 是
[5 empty] | 总汞(mg/L） | 1.8×10-5 | 0.05 | 是
[5 empty] | 总磷(mg/L） | 0.14 | 1 | 是
[5 empty] | 总铅(mg/L） | ND(0.05) | 1 | 是
[5 empty] | 总砷(mg/L） | ND(0.01) | 0.5 | 是
黄埔区 | 广州市污水治理有限责任公司（大沙地污水处理厂） | 出水口 | 2019-08-22 | 广东省《水污染物排放限值》(DB44/26-2001）第二时段二级标准 | pH值（无量纲） | 7.23 | 6～9 | 是
[5 empty] | 氨氮（mg/L） | 0.382 | 15 | 是
[5 empty] | 动植物油（mg/L） | 0.06 | 15 | 是
[5 empty] | 粪大肠菌群（个/L） | ND(10) | / | /
[5 empty] | 化学需氧量（mg/L） | 8 | 60 | 是
[5 empty] | 六价铬（mg/L） | ND(0.004) | 0.5 | 是
[5 empty] | 色度(倍) | 4 | 60 | 是
[5 empty] | 石油类（mg/L） | 0.07 | 8 | 是
[5 empty] | 烷基汞（mg/L） | ND(1.0×10-5) | 不得检出 | 是
[5 empty] | 五日生化需氧量（mg/L） | 0.8 | 30 | 是
[5 empty] | 悬浮物（mg/L） | 4 | 30 | 是
[5 empty] | 阴离子表面活性剂（mg/L） | ND(0.05) | 10 | 是
[5 empty] | 总氮（mg/L） | 8.82 | / | /
[5 empty] | 总镉（mg/L） | ND(0.003) | 0.1 | 是
[5 empty] | 总铬（mg/L） | ND(0.01) | 1.5 | 是
[5 empty] | 总汞（mg/L） | 2.0×10-5 | 0.05 | 是
[5 empty] | 总磷（mg/L） | 0.1 | 1 | 是
[5 empty] | 总铅（mg/L） | ND(0.05) | 1 | 是
[5 empty] | 总砷（mg/L） | ND(0.01) | 0.5 | 是
花都区 | 广州中业污水处理有限公司（花都区新华污水处理厂一、二期） | 总排放口 | 2019-08-21 | 《城镇污水处理厂污染物排放标准》（GB18918-2002）一级A标准+广东省《水污染物排放限值》(DB44/26-2001）第二时段一级标准 | pH值(无量纲) | 7.17 | 6～9 | 是
[5 empty] | 氨氮(mg/L) | ND(0.025) | 5 | 是
[5 empty] | 动植物油(mg/L） | ND(0.06) | 1 | 是
[5 empty] | 粪大肠菌群（个/L） | ND(10) | 1000 | 是
[5 empty] | 化学需氧量(mg/L） | 6 | 40 | 是
[5 empty] | 六价铬(mg/L） | ND(0.004) | 0.05 | 是
[5 empty] | 色度（倍） | 4 | 30 | 是
[5 empty] | 石油类(mg/L） | 0.25 | 1 | 是
[5 empty] | 烷基汞(mg/L） | ND(1.0×10-5) | 不得检出 | 是
[5 empty] | 五日生化需氧量(mg/L） | 0.8 | 10 | 是
[5 empty] | 悬浮物(mg/L） | 3 | 10 | 是
[5 empty] | 阴离子表面活性剂(mg/L） | ND(0.05) | 0.5 | 是
[5 empty] | 总氮(mg/L） | 2.26 | 15 | 是
[5 empty] | 总镉(mg/L） | ND(0.003) | 0.01 | 是
[5 empty] | 总铬(mg/L） | ND(0.01) | 0.1 | 是
[5 empty] | 总汞(mg/L） | 1.89×10-4 | 0.001 | 是
[5 empty] | 总磷(mg/L） | 0.03 | 0.5 | 是
[5 empty] | 总铅(mg/L） | ND(0.05) | 0.1 | 是
[5 empty] | 总砷(mg/L） | 0.01 | 0.1 | 是
黄埔区 | 广州开发区萝岗区水质净化管理中心（永和水质净化厂） | 出水口 | 2019-08-21 | 《城镇污水处理厂污染物排放标准》（GB18918-2002）一级B标准+《水污染物排放限值》(DB44/26-2001）第二时段一级标准 | pH值(无量纲) | 7.19 | 6～9 | 是
[5 empty] | 氨氮(mg/L) | 0.045 | 8 | 是
[5 empty] | 动植物油(mg/L） | 0.23 | 3 | 是
[5 empty] | 粪大肠菌群（个/L） | ND(10) | 10000 | 是
[5 empty] | 化学需氧量(mg/L） | 6 | 40 | 是
[5 empty] | 六价铬(mg/L） | ND(0.004) | 0.05 | 是
[5 empty] | 色度（倍） | 4 | 30 | 是
[5 empty] | 石油类(mg/L） | ND(0.06) | 3 | 是
[5 empty] | 烷基汞(mg/L） | ND(1.0×10-5) | 不得检出 | 是
[5 empty] | 五日生化需氧量(mg/L） | 0.7 | 20 | 是
[5 empty] | 悬浮物(mg/L） | 4 | 20 | 是
[5 empty] | 阴离子表面活性剂(mg/L） | ND(0.05) | 1 | 是
[5 empty] | 总氮(mg/L） | 1.71 | 20 | 是
[5 empty] | 总镉(mg/L） | ND(0.003) | 0.01 | 是
[5 empty] | 总铬(mg/L） | ND(0.01) | 0.1 | 是
[5 empty] | 总汞(mg/L） | ND(9×10-6) | 0.001 | 是
[5 empty] | 总磷(mg/L） | 0.21 | 0.5 | 是
[5 empty] | 总铅(mg/L） | ND(0.05) | 0.1 | 是
[5 empty] | 总砷(mg/L） | ND(0.01) | 0.1 | 是
花都区 | 广州市新狮水务有限公司（狮岭污水处理厂一期） | 出水口 | 2019-08-26 | 《城镇污水处理厂污染物排放标准》（GB18918-2002）一级B标准+《水污染物排放限值》(DB44/26-2001）第二时段一级标准 | pH值(无量纲) | 7.12 | 6～9 | 是
[5 empty] | 氨氮(mg/L) | 0.087 | 8 | 是
[5 empty] | 动植物油(mg/L） | 0.06 | 3 | 是
[5 empty] | 粪大肠菌群（个/L） | ND(10) | 10000 | 是
[5 empty] | 化学需氧量(mg/L） | 6 | 40 | 是
[5 empty] | 六价铬(mg/L） | ND(0.004) | 0.05 | 是
[5 empty] | 色度（倍） | 4 | 30 | 是
[5 empty] | 石油类(mg/L） | ND(0.06) | 3 | 是
[5 empty] | 烷基汞(mg/L） | ND(1.0×10-5) | 不得检出 | 是
[5 empty] | 五日生化需氧量(mg/L） | 1 | 20 | 是
[5 empty] | 悬浮物(mg/L） | 3 | 20 | 是
[5 empty] | 阴离子表面活性剂(mg/L） | ND(0.05) | 1 | 是
[5 empty] | 总氮(mg/L） | 2.5 | 20 | 是
[5 empty] | 总镉(mg/L） | ND(0.003) | 0.01 | 是
[5 empty] | 总铬(mg/L） | ND(0.01) | 0.1 | 是
[5 empty] | 总汞(mg/L） | ND(9×10-6) | 0.001 | 是
[5 empty] | 总磷(mg/L） | 0.16 | 0.5 | 是
[5 empty] | 总铅(mg/L） | ND(0.05) | 0.1 | 是
[5 empty] | 总砷(mg/L） | ND(0.01) | 0.1 | 是
增城区 | 广州科美环保实业有限公司 | 出水口 | 2019-08-26 | 广东省《水污染物排放限值》(DB44/26-2001）第二时段一级标准+《城镇污水处理厂污染物排放标准》（GB18918-2002）一级标准B标准 | pH值（无量纲） | 7.06 | 6～9 | 是
[5 empty] | 氨氮（mg/L） | ND(0.025) | 8 | 是
[5 empty] | 动植物油（mg/L） | ND(0.06) | 3 | 是
[5 empty] | 粪大肠菌群（个/L） | ND(10) | 10000 | 是
[5 empty] | 化学需氧量（mg/L） | 7 | 40 | 是
[5 empty] | 六价铬（mg/L） | ND(0.004) | 0.05 | 是
[5 empty] | 色度（倍） | 4 | 30 | 是
[5 empty] | 石油类（mg/L） | 0.07 | 3 | 是
[5 empty] | 烷基汞（mg/L） | ND(1.0×10-5) | 不得检出 | 是
[5 empty] | 五日生化需氧量（mg/L） | 0.8 | 20 | 是
[5 empty] | 悬浮物（mg/L） | 3 | 20 | 是
[5 empty] | 阴离子表面活性剂（mg/L） | 0.08 | 1 | 是
[5 empty] | 总氮（mg/L） | 3.9 | 20 | 是
[5 empty] | 总镉（mg/L） | ND(0.003) | 0.01 | 是
[5 empty] | 总铬（mg/L） | ND(0.01) | 0.1 | 是
[5 empty] | 总汞（mg/L） | ND(9×10-6) | 0.001 | 是
[5 empty] | 总磷（mg/L） | 0.11 | 0.5 | 是
[5 empty] | 总铅（mg/L） | ND(0.05) | 0.1 | 是
[5 empty] | 总砷（mg/L） | ND(0.01) | 0.1 | 是
南沙区 | 广州市番禺东涌工业污水处理有限公司 | 出水口 | 2019-08-21 | 《纺织染整工业水污染物排放标准》（GB4287-2012）+广东省《水污染物排放限值》(DB44/26-2001）第二时段一级标准 | pH(无量纲) | 7.58 | 6～9 | 是
[5 empty] | 氨氮(mg/L) | 0.233 | 10 | 是
[5 empty] | 苯胺类(mg/L) | ND(0.03) | 1 | 是
[5 empty] | 动植物油(mg/L） | 0.12 | 10 | 是
[5 empty] | 二氧化氯(mg/L) | 0.14 | 0.5 | 是
[5 empty] | 粪大肠菌群（个/L） | 2.1×104 | / | /
[5 empty] | 化学需氧量(mg/L） | 10 | 80 | 是
[5 empty] | 挥发酚(mg/L) | ND(0.01) | 0.3 | 是
[5 empty] | 硫化物(mg/L） | ND(0.005) | 0.5 | 是
[5 empty] | 六价铬(mg/L） | ND(0.004) | 0.5 | 是
[5 empty] | 色度（倍） | 4 | 40 | 是
[5 empty] | 石油类(mg/L） | 0.19 | 5 | 是
[5 empty] | 烷基汞(mg/L） | ND(1.0×10-5) | 不得检出 | 是
[5 empty] | 五日生化需氧量(mg/L） | 0.8 | 20 | 是
[5 empty] | 悬浮物(mg/L） | 4 | 50 | 是
[5 empty] | 阴离子表面活性剂(mg/L） | ND(0.05) | 5 | 是
[5 empty] | 总氮(mg/L） | 7.07 | 15 | 是
[5 empty] | 总镉(mg/L） | ND(0.003) | 0.1 | 是
[5 empty] | 总铬(mg/L） | ND(0.01) | 1.5 | 是
[5 empty] | 总汞(mg/L） | ND(9×10-6) | 0.05 | 是
[5 empty] | 总磷(mg/L） | 0.03 | 0.5 | 是
[5 empty] | 总铅(mg/L） | ND(0.05) | 1 | 是
[5 empty] | 总砷(mg/L） | ND(0.01) | 0.5 | 是
[5 empty] | 总锑(mg/L） | 8×10-4 | 0.1 | 是
[5 empty] | 总铜(mg/L) | ND(0.01) | 0.5 | 是
黄埔区 | 广州开发区萝岗区水质净化管理中心（九龙水质净化一厂） | 出水口 | 2019-08-26 | 《城镇污水处理厂污染物排放标准》（GB18918-2002）一级B标准 | pH值(无量纲) | 7.21 | 6～9 | 是
[5 empty] | 氨氮(mg/L) | ND(0.025) | 8 | 是
[5 empty] | 动植物油(mg/L） | 0.29 | 3 | 是
[5 empty] | 粪大肠菌群（个/L） | ND(10) | 10000 | 是
[5 empty] | 化学需氧量(mg/L） | 6 | 60 | 是
[5 empty] | 六价铬(mg/L） | ND(0.004) | 0.05 | 是
[5 empty] | 色度（倍） | 4 | 30 | 是
[5 empty] | 石油类(mg/L） | ND(0.06) | 3 | 是
[5 empty] | 烷基汞(mg/L） | ND(1.0×10-5) | 不得检出 | 是
[5 empty] | 五日生化需氧量(mg/L） | 0.8 | 20 | 是
[5 empty] | 悬浮物(mg/L） | 3 | 20 | 是
[5 empty] | 阴离子表面活性剂(mg/L） | ND(0.05) | 1 | 是
[5 empty] | 总氮(mg/L） | 1.26 | 20 | 是
[5 empty] | 总镉(mg/L） | ND(0.003) | 0.01 | 是
[5 empty] | 总铬(mg/L） | ND(0.01) | 0.1 | 是
[5 empty] | 总汞(mg/L） | 1.9×10-5 | 0.001 | 是
[5 empty] | 总磷(mg/L） | 0.08 | 1 | 是
[5 empty] | 总铅(mg/L） | ND(0.05) | 0.1 | 是
[5 empty] | 总砷(mg/L） | ND(0.01) | 0.1 | 是
南沙区 | 中信环境水务（广州）有限公司 | 出水口 | 2019-08-26 | 广东省《水污染物排放限值》(DB44/26-2001）第二时段一级标准 | pH值(无量纲) | 7.12 | 6～9 | 是
[5 empty] | 氨氮(mg/L) | 0.062 | 10 | 是
[5 empty] | 动植物油(mg/L） | 0.07 | 10 | 是
[5 empty] | 粪大肠菌群（个/L） | ND（10） | / | /
[5 empty] | 化学需氧量(mg/L） | 7 | 40 | 是
[5 empty] | 六价铬(mg/L） | ND（0.004） | 0.5 | 是
[5 empty] | 色度（倍） | 4 | 40 | 是
[5 empty] | 石油类(mg/L） | ND（0.06） | 5 | 是
[5 empty] | 烷基汞(mg/L） | ND(1.0×10-5) | 不得检出 | 是
[5 empty] | 五日生化需氧量(mg/L） | 0.8 | 20 | 是
[5 empty] | 悬浮物(mg/L） | 3 | 20 | 是
[5 empty] | 阴离子表面活性剂(mg/L） | ND（0.05） | 5 | 是
[5 empty] | 总氮(mg/L） | 1.98 | / | /
[5 empty] | 总镉(mg/L） | ND（0.03） | 0.1 | 是
[5 empty] | 总铬(mg/L） | ND（0.01） | 1.5 | 是
[5 empty] | 总汞(mg/L） | ND(9×10-6) | 0.05 | 是
[5 empty] | 总磷(mg/L） | 0.05 | 0.5 | 是
[5 empty] | 总铅(mg/L） | ND（0.05） | 1 | 是
[5 empty] | 总砷(mg/L） | ND（0.01） | 0.5 | 是
南沙区 | 广州中科成污水净化有限公司 | 出水口 | 2019-08-22 | 《城镇污水处理厂污染物排放标准》（GB18918-2002）一级B标准+《水污染物排放限值》(DB44/26-2001）第二时段一级标准 | pH值(无量纲) | 6.92 | 6～9 | 是
[5 empty] | 氨氮(mg/L) | 0.348 | 8 | 是
[5 empty] | 动植物油(mg/L） | 0.22 | 3 | 是
[5 empty] | 粪大肠菌群（个/L） | ND(10) | 10000 | 是
[5 empty] | 化学需氧量(mg/L） | 6 | 40 | 是
[5 empty] | 六价铬(mg/L） | ND(0.004) | 0.05 | 是
[5 empty] | 色度（倍） | 4 | 30 | 是
[5 empty] | 石油类(mg/L） | ND(0.06) | 3 | 是
[5 empty] | 烷基汞(mg/L） | ND(1.0×10-5) | 不得检出 | 是
[5 empty] | 五日生化需氧量(mg/L） | 0.6 | 20 | 是
[5 empty] | 悬浮物(mg/L） | 3 | 20 | 是
[5 empty] | 阴离子表面活性剂(mg/L） | ND(0.05) | 1 | 是
[5 empty] | 总氮(mg/L） | 4.34 | 20 | 是
[5 empty] | 总镉(mg/L） | ND(0.003) | 0.01 | 是
[5 empty] | 总铬(mg/L） | ND(0.01) | 0.1 | 是
[5 empty] | 总汞(mg/L） | 8.0×10-5 | 0.001 | 是
[5 empty] | 总磷(mg/L） | 0.05 | 0.5 | 是
[5 empty] | 总铅(mg/L） | ND(0.05) | 0.1 | 是
[5 empty] | 总砷(mg/L） | ND(0.01) | 0.1 | 是
备注：结果中“ND”表示未检出，括号中数值为该项目检出限。