## 废水
附件5
2019年广州市生活垃圾处理重点监控企业监督性监测结果（废水）
行政区 | 企业名单 | 评价标准 | 单 位：mg/L（除注明者外）
|  |  | 监测日期 | 排污口名称 | pH值 | 氨氮 | 粪大肠菌群数（个/L) | 化学需氧量 | 六价铬 | 色度 （稀释倍数） | 五日生化需氧量 | 悬浮物 | 总氮 | 总镉 | 总铬 | 总汞 | 总磷 | 总铅 | 总砷 | 达标评价 | 数据提供单位
白云区 | 广州环投环境服务有限公司（兴丰生活垃圾卫生填埋场） | 《生活垃圾填埋场污染控制标准》（GB 16889-2008）表2污染物排放限值 | 2019-01-24 | 扩容工程处理后 | 6.8 | 8.94 | ND | 26 | ND(0.004) | 2 | 4.7 | ND(1) | 12.8 | ND(0.001) | ND(0.004) | ND(0.00004) | 0.07 | ND(0.05) | 0.0024 | 达标 | 广东省测试分析研究所（中国广州分析测试中心）
|  |  | 标准限值 |  | --- | 25 | 10000 | 100 | 0.05 | 40 | 30 | 30 | 40 | 0.01 | 0.1 | 0.001 | 3 | 0.1 | 0.1 | ---
从化市 | 从化城市废弃物综合处理场（从化市市容环境卫生管理所） | 《生活垃圾填埋场污染控制标准》（GB 16889-2008）表2污染物排放限值 | 故障停运 | 污水站处理后 | --- | --- | --- | --- | --- | --- | --- | --- | --- | --- | --- | --- | --- | --- | --- | ---
|  |  | 标准限值 |  | --- | 25 | 10000 | 100 | 0.05 | 40 | 30 | 30 | 40 | 0.01 | 0.1 | 0.001 | 3 | 0.1 | 0.1 | ---
增城市 | 增城区棠夏垃圾填埋场 | 污水站治理设施停运，污水外运处理 | --- | --- | --- | --- | --- | --- | --- | --- | --- | --- | --- | --- | --- | --- | --- | --- | --- | ---
|  |  | 标准限值 |  | --- | --- | --- | --- | --- | --- | --- | --- | --- | --- | --- | --- | --- | --- | --- | ---
白云区 | 广州永兴环保能源有限公司 | 废水回用，不外排 | 2019-01-28 | 总排放口 | 8.14 | 1.84 | ND | 8 | 0.021 | 2 | 0.9 | 3 | 5.54 | ND(0.001) | 0.025 | 3.1×10-4 | 0.15 | ND(0.05) | 3.4×10-3 | --- | 广东省测试分析研究所（中国广州分析测试中心）
|  |  | 标准限值 |  | --- | --- | --- | --- | --- | --- | --- | --- | --- | --- | --- | --- | --- | --- | --- | ---
备注：表中有“ND”表示未检出，其数值为该项目检出限。