## 垃圾填埋场废气
附件7
2019年广州市生活垃圾处理重点监控企业监督性监测结果（填埋场废气）
行政区 | 企业名称 | 评价标准 | 单位：mg/m3 （除注明者外）
|  |  | 监测日期 | 排污口名称 | 甲烷 (%) | 臭气浓度（无量纲） | 硫化氢 | 甲硫醇 | 甲硫醚 | 二甲二硫 | 达标评价 | 数据提供单位
白云区 | 广州环投环境服务有限公司（兴丰生活垃圾卫生填埋场） | 《生活垃圾填埋场污染控制标准》（GB16889-2008） | 填埋区东面D | 填埋区东面D | 0.00026 | --- | --- | --- | --- | --- | 达标 | 广东省测试分析研究所（中国广州分析测试中心）
|  |  | 标准限值 |  | 0.1 | --- | --- | --- | --- | --- | ---
|  | 《恶臭污染物排放标准》（GB14554-93）二级新扩改建 | 2019-01-24 | 下风向厂界点1# | --- | 14 | ND(0.006) | ND(0.001) | ND(0.006) | ND(0.006) | 达标
|  |  |  | 下风向厂界点2# | --- | 15 | ND(0.006) | ND(0.001) | ND(0.006) | ND(0.006) | 达标
|  |  | 标准限值 |  | --- | 20 | 0.06 | 0.007 | 0.07 | 0.06 | ---
从化市 | 从化城市废弃物综合处理场（从化市市容环境卫生管理所） | 《生活垃圾填埋场污染控制标准》（GB16889-2008） | 2019-01-25 | 填埋区C | 0.002 | --- | --- | --- | --- | --- | 达标 | 广东省测试分析研究所（中国广州分析测试中心）
|  |  | 标准限值 |  | 0.1 | --- | --- | --- | --- | --- | ---
|  | 《恶臭污染物排放标准》（GB14554-93）二级新扩改建 | 2019-01-25 | 厂界南外3米（监控点A） | --- | <10 | ND(0.006) | ND(0.001) | ND(0.006) | ND(0.006) | 达标
|  |  |  | 厂界南外5米（监控点B） | --- | 14 | ND(0.006) | ND(0.001) | ND(0.006) | ND(0.006) | 达标
|  |  | 标准限值 |  | --- | 20 | 0.06 | 0.007 | 0.07 | 0.06 | ---
增城市 | 增城区棠夏垃圾填埋场 | 《生活垃圾填埋场污染控制标准》（GB16889-2008） | 2019-01-25 | 填埋区C | 0.08 | --- | --- | --- | --- | --- | 达标 | 广东省测试分析研究所（中国广州分析测试中心）
|  |  | 标准限值 |  | 0.1 | --- | --- | --- | --- | --- | ---
|  | 《恶臭污染物排放标准》（GB14554-93）二级新扩改建 | 2019-01-25 | 场界东南外3米（下风向A） | --- | 15 | ND(0.006) | ND(0.001) | ND(0.006) | ND(0.006) | 达标
|  |  |  | 场界东南外3米（下风向B） | --- | 15 | ND(0.006) | ND(0.001) | ND(0.006) | ND(0.006) | 达标
|  |  | 标准限值 |  | --- | 20 | 0.06 | 0.007 | 0.07 | 0.06 | ---
备注：表中有“ND”表示未检出，其数值为该项目检出限。