## 监测结果
广州市2020年重点排污企业监督性监测结果（12月补充）
行政区 | 企业名称 | 重点属性 | 监测点名称 | 执行标准名称 | 监测日期 | 监测项目名称（单位） | 监测结果 | 标准限值 | 是否达标
黄埔区 | 广州兴森快捷电路科技有限公司 | 危废、VOC固定源 | 总排口 | 广东省《电镀污染物排放标准》（DB44/1597-2015） | 2020-12-04 | pH值(无量纲) | 7.19 | 6～9 | 是
[6 empty] | 氨氮(mg/L) | 5.53 | 16 | 是
[6 empty] | 化学需氧量(mg/L） | 14 | 100 | 是
[6 empty] | 六价铬(mg/L） | ND(0.004) | 0.1 | 是
[6 empty] | 石油类(mg/L） | ND(0.06) | 4 | 是
[6 empty] | 五日生化需氧量(mg/L） | 2.1 | / | /
[6 empty] | 悬浮物(mg/L） | 3 | 60 | 是
[6 empty] | 总镉(mg/L） | ND(0.003) | 0.01 | 是
[6 empty] | 总铬(mg/L） | ND(0.01) | 0.5 | 是
[6 empty] | 总汞(mg/L） | 1.9×10-5 | 0.005 | 是
[6 empty] | 总磷(mg/L） | 0.1 | 1 | 是
[6 empty] | 总镍(mg/L） | 0.05 | 0.1 | 是
[6 empty] | 总铅(mg/L） | ND(0.05) | 0.1 | 是
[6 empty] | 总氰化物(mg/L） | 0.005 | 0.4 | 是
[6 empty] | 总砷(mg/L） | ND(0.01) | / | /
[6 empty] | 总铜(mg/L) | 0.2 | 0.6 | 是
[6 empty] | 总锌(mg/L） | 0.023 | 2 | 是
|  |  | 镀镍线车间排口 |  |  | 总镍(mg/L） | ND（0.01） | 0.1 | 是
|  |  | SMT贴装车间排气筒 | 《电镀污染物排放标准》（GB21900-2008）表5新建企业大气污染物排放限值+《大气污染物排放限值》（DB44/27-2001）第二时段二级标准 | 2020-12-11 | 铬酸雾（mg/m3） | ND（0.005） | 0.05 | 是
[6 empty] | 铬酸雾排放速率（kg/h） | 0 | 0.06 | 是
[6 empty] | 汞（mg/m3） | ND（0.0025） | 0.01 | 是
[6 empty] | 汞排放速率（kg/h） | 0 | 0.01 | 是
[6 empty] | 砷（mg/m3） | ND（0.0002） | 1.5 | 是
[6 empty] | 砷排放速率（kg/h） | 0 | 0.118 | 是
[6 empty] | 镉（mg/m3） | ND（0.000008） | 0.85 | 是
[6 empty] | 镉排放速率（kg/h） | 0 | 0.32 | 是
[6 empty] | 铅（mg/m3） | ND（0.0002） | 0.7 | 是
[6 empty] | 铅排放速率（kg/h） | 0 | 0.037 | 是
|  |  | 烘箱车间排气筒 | 《大气污染物排放限值》（DB44/27-2001）第二时段二级标准 | 2020-12-11 | 非甲烷总烃(mg/m3) | 0.83 | 120 | 是
[6 empty] | 非甲烷总烃排放速率(kg/h) | 0.0179 | 64 | 是
[5 empty] | 2020-12-24 | 苯(mg/m3) | ND（0.004） | 12 | 是
[6 empty] | 苯排放速率(kg/h) | 0 | 2.8 | 是
[6 empty] | 甲苯(mg/m3) | 0.025 | 40 | 是
[6 empty] | 甲苯排放速率(kg/h) | 4.9×10-4 | 20 | 是
[6 empty] | 二甲苯(mg/m3) | 0.008 | 70 | 是
[6 empty] | 二甲苯排放速率(kg/h) | 1.6×10-4 | 6.6 | 是
|  |  | 厂界下风向边界点1# | 《印刷行业挥发性有机化合物排放标准》（DB44/815-2010）表3 无组织排放监控点VOCs浓度限值及《大气污染物排放限值》（DB44/27-2001）第二时段无组织排放标准 | 2020-12-09 | 非甲烷总烃（mg/m3） | 0.13 | 1 | 是
[6 empty] | 苯（mg/m3） | ND（0.002） | 0.1 | 是
[6 empty] | 甲苯（mg/m3） | 0.003 | 0.6 | 是
[6 empty] | 二甲苯（mg/m3） | 0.004 | 0.2 | 是
|  |  | 厂界下风向边界点2# |  |  | 非甲烷总烃（mg/m3） | 0.1 | 4 | 是
[6 empty] | 苯（mg/m3） | ND（0.002） | 0.1 | 是
[6 empty] | 甲苯（mg/m3） | 0.004 | 0.6 | 是
[6 empty] | 二甲苯（mg/m3） | 0.004 | 0.2 | 是
|  |  | 厂界下风向边界点3# |  |  | 非甲烷总烃（mg/m3） | 0.11 | 4 | 是
[6 empty] | 苯（mg/m3） | ND（0.002） | 0.1 | 是
[6 empty] | 甲苯（mg/m3） | 0.005 | 0.6 | 是
[6 empty] | 二甲苯（mg/m3） | 0.008 | 0.2 | 是
南沙区 | 广州中滔绿由环保科技有限公司 | 危废、重金属 | 15t/d焚烧炉 | 《危险废物焚烧污染控制标准》（GB18484－2001） | 2020-12-14 | *颗粒物（烟尘）(mg/m3) | ＜20 | 80 | /
[6 empty] | 氮氧化物（mg/m3） | 172 | 500 | 是
[6 empty] | 二氧化硫（mg/m3） | 13 | 300 | 是
[6 empty] | 林格曼黑度（级） | 0.5 | 1 | 是
[6 empty] | 汞及其化合物（mg/m3） | ND(0.0025) | 0.1 | 是
[6 empty] | 镉及其化合物（mg/m3） | 1.83×10-3 | 0.1 | 是
[6 empty] | 砷、镍及其化合物（mg/m3） | 3.1×10-3 | 1 | 是
[6 empty] | 铅及其化合物（mg/m3） | 5.5×10-3 | 1 | 是
[6 empty] | 铬、锡、锑、铜、锰及其化合物（mg/m3） | 8.14×10-3 | 4 | 是
[6 empty] | 氟化氢（mg/m3） | 0.16 | 7 | 是
[6 empty] | 一氧化碳（mg/m3） | ND(20) | 80 | 是
[6 empty] | 氯化氢（mg/m3） | 0.33 | 70 | 是
|  |  | 炉渣堆场 | 《危险废物焚烧污染控制标准》（GB 18484-2001）表2 |  | 热灼减率（%） | 3 | 5 | 是
备注： | 1、结果中“ND”表示未检出，括号中数值为该项目检出限。
2、表中*颗粒物（烟尘）均为实测浓度，按照GB/T 16157-1996修改单，采用本标准测定颗粒物浓度小于等于20 mg/m3时，测定结果表述为＜20 mg/m3,无法换算为基准含氧量状态下的基准排放浓度，故不做达标评价。
备注： | 1、结果中“ND”表示未检出，括号中数值为该项目检出限。
2、表中*颗粒物（烟尘）均为实测浓度，按照GB/T 16157-1996修改单，采用本标准测定颗粒物浓度小于等于20 mg/m3时，测定结果表述为＜20 mg/m3,无法换算为基准含氧量状态下的基准排放浓度，故不做达标评价。
3、广州中滔绿由环保科技有限公司、广州科城环保科技有限公司、广州本立电子有限公司废水中总汞、总砷、总铜、总铅、总锌、总镍、总镉、总铬分包给广东省测试分析研究所（中国广州分析测试中心），分包方资质证书编号：180000300714。