## 监测数据（1月）
附件1
2023年1月国控企业监督性监测结果
行政区 | 企业名称 | 重点属性 | 监测点名称 | 执行标准名称 | 监测日期 | 监测项目名称（单位） | 监测结果 | 标准限值 | 是否达标
| 广州中业污水处理有限公司（新华污水处理厂） | 污水厂 | 总排放口 | 中华人民共和国国家标准《城镇污水处理厂污染物排放标准》（GB 18918-2002）表1一级A标准、表2最高允许排放浓度和广东省地方标准《水污染物排放限值》（DB44/26-2001）第二时段一级标准中的严者 | 2023-01-03 | pH值（无量纲） | 7.1 | 6～9 | 达标
[6 empty] | 悬浮物（mg/L） | 6 | 10 | 达标
[6 empty] | 化学需氧量（mg/L） | 12 | 40 | 达标
[6 empty] | 五日生化需氧量（mg/L） | 5.2 | 10 | 达标
[6 empty] | 氨氮（mg/L） | 0.086 | 5 | 达标
[6 empty] | 动植物油（mg/L） | 0.1 | 1 | 达标
[6 empty] | 石油类（mg/L） | 0.33 | 1 | 达标
[6 empty] | 色度（倍） | 6 | 30 | 达标
[6 empty] | 阴离子表面活性剂（mg/L） | ND(0.05) | 0.5 | 达标
[6 empty] | 总磷（mg/L） | 0.14 | 0.5 | 达标
[6 empty] | 总氮（mg/L） | 5.29 | 15 | 达标
[6 empty] | 六价铬（mg/L） | ND(0.004) | 0.05 | 达标
[6 empty] | 总铬（mg/L） | ND(0.03) | 0.1 | 达标
[6 empty] | 总汞（mg/L） | 0.0005 | 0.001 | 达标
[6 empty] | 砷（mg/L） | 0.0047 | 0.1 | 达标
[6 empty] | 铅（mg/L） | ND(0.01) | 0.1 | 达标
[6 empty] | 镉（mg/L） | ND(0.001) | 0.01 | 达标
[6 empty] | 粪大肠菌群（CFU/L） | <20 | 103 | 达标
[6 empty] | 烷基汞（ng/L） | ND(30) | 不得检出 | 达标
| 广州市新狮水务有限公司（狮岭污水处理厂一期） | 污水厂 | 总排放口 | 中华人民共和国国家标准《城镇污水处理厂污染物排放标准》（GB 18918-2002）表1一级A标准、表2最高允许排放浓度和广东省地方标准《水污染物排放限值》（DB44/26-2001）第二时段一级标准中的严者 | 2023-01-04 | pH值（无量纲） | 7.3 | 6～9 | 达标
[6 empty] | 悬浮物（mg/L） | 5 | 10 | 达标
[6 empty] | 化学需氧量（mg/L） | 14 | 40 | 达标
[6 empty] | 五日生化需氧量（mg/L） | 4.4 | 10 | 达标
[6 empty] | 氨氮（mg/L） | 0.151 | 5 | 达标
[6 empty] | 动植物油（mg/L） | 0.39 | 1 | 达标
[6 empty] | 石油类（mg/L） | 0.7 | 1 | 达标
[6 empty] | 色度（倍） | 4 | 30 | 达标
[6 empty] | 阴离子表面活性剂（mg/L） | 0.08 | 0.5 | 达标
[6 empty] | 总磷（mg/L） | 0.19 | 0.5 | 达标
[6 empty] | 总氮（mg/L） | 8.31 | 15 | 达标
[6 empty] | 六价铬（mg/L） | ND(0.004) | 0.05 | 达标
[6 empty] | 总铬（mg/L） | ND(0.03) | 0.1 | 达标
[6 empty] | 总汞（mg/L） | 6.5e-05 | 0.001 | 达标
[6 empty] | 砷（mg/L） | 0.0082 | 0.1 | 达标
[6 empty] | 铅（mg/L） | ND(0.01) | 0.1 | 达标
[6 empty] | 镉（mg/L） | ND(0.001) | 0.01 | 达标
[6 empty] | 粪大肠菌群（CFU/L） | <20 | 103 | 达标
[6 empty] | 烷基汞（ng/L） | ND(30) | 不得检出 | 达标
| 广州白云国际机场股份有限公司（机场污水处理站） | 污水厂 | 总排放口 | 中华人民共和国国家标准《城镇污水处理厂污染物排放标准》（GB 18918-2002）表1一级A标准、表2最高允许排放浓度和广东省地方标准《水污染物排放限值》（DB44/26-2001）第二时段一级标准中的严者 | 2023-01-03 | pH值（无量纲） | 7.7 | 6～9 | 达标
[6 empty] | 悬浮物（mg/L） | 7 | 10 | 达标
[6 empty] | 化学需氧量（mg/L） | 26 | 40 | 达标
[6 empty] | 五日生化需氧量（mg/L） | 5 | 10 | 达标
[6 empty] | 氨氮（mg/L） | 1.28 | 5 | 达标
[6 empty] | 动植物油（mg/L） | 0.54 | 1 | 达标
[6 empty] | 石油类（mg/L） | 0.55 | 1 | 达标
[6 empty] | 色度（倍） | 5 | 30 | 达标
[6 empty] | 阴离子表面活性剂（mg/L） | 0.05 | 0.5 | 达标
[6 empty] | 总磷（mg/L） | 0.13 | 0.5 | 达标
[6 empty] | 总氮（mg/L） | 5.76 | 15 | 达标
[6 empty] | 六价铬（mg/L） | ND(0.004) | 0.05 | 达标
[6 empty] | 总铬（mg/L） | ND(0.03) | 0.1 | 达标
[6 empty] | 总汞（mg/L） | 7.8e-05 | 0.001 | 达标
[6 empty] | 砷（mg/L） | 0.002 | 0.1 | 达标
[6 empty] | 铅（mg/L） | ND(0.01) | 0.1 | 达标
[6 empty] | 镉（mg/L） | ND(0.001) | 0.01 | 达标
[6 empty] | 粪大肠菌群（CFU/L） | <20 | 103 | 达标
[6 empty] | 烷基汞（ng/L） | ND(30) | 不得检出 | 达标
| 广州环投花城环保能源有限公司 | 垃圾处理企业 | 1#焚烧炉 | 《生活垃圾焚烧污染控制标准》（GB l8485-2014） | 2023-01-31 | *颗粒物（烟尘）(mg/m3) | ＜20 | 30 | 达标
[6 empty] | 二氧化硫(mg/m3) | ND（3） | 100 | 达标
[6 empty] | 氮氧化物(mg/m3) | 实测:103； 折算:84 | 300 | 达标
[6 empty] | 一氧化碳(mg/m3) | ND（3） | 100 | 达标
[6 empty] | 氯化氢(mg/m3) | 实测:6.4； 折算:5.2 | 60 | 达标
[6 empty] | 汞及其化合物(mg/m3) | 实测:0.0081； 折算0.0066 | 0.05 | 达标
[6 empty] | 镉、铊(mg/m3) | 实测:0.000042； 折算:0.000034 | 0.04 | 达标
[6 empty] | 铬、锰、钴、镍、铜、砷、锑、铅及其化合物(mg/m3) | 实测:0.00613； 折算:0.00498 | 1 | 达标
|  |  | 3#焚烧炉 |  | 2023-01-31 | *颗粒物（烟尘）(mg/m3) | ＜20 | 30 | 达标
[6 empty] | 二氧化硫(mg/m3) | ND（3） | 100 | 达标
[6 empty] | 氮氧化物(mg/m3) | 实测:83； 折算:69 | 300 | 达标
[6 empty] | 一氧化碳(mg/m3) | ND（3） | 100 | 达标
[6 empty] | 氯化氢(mg/m3) | 实测:4.7； 折算:3.9 | 60 | 达标
[6 empty] | 汞及其化合物(mg/m3) | 实测:0.0079； 折算0.0064 | 0.05 | 达标
[6 empty] | 镉、铊(mg/m3) | 实测:0.000023； 折算:0.000019 | 0.04 | 达标
[6 empty] | 铬、锰、钴、镍、铜、砷、锑、铅及其化合物(mg/m3) | 实测:0.00452； 折算:0.00368 | 1 | 达标
|  |  | 焚烧炉滤渣坑1#3#混合样 | 生活垃圾焚烧污染控制标准（GB18485-2014） | 2023-01-31 | 热灼减率(%) | 1.8 | 5 | 达标
| 广州环投花城环保能源有限公司 | 垃圾处理企业 | 上风向边界点 | 《恶臭污染排放标准》（GB14554-93）二级新扩改建 | 2023-01-31 | 氨(mg/m3) | 0.123 | 1.5 | 达标
[6 empty] | 硫化氢(mg/m3) | ND(0.001) | 0.06 | 达标
[6 empty] | 甲硫醇(mg/m3) | ND(0.0003) | 0.007 | 达标
[6 empty] | 甲硫醚(mg/m3) | ND(0.0005) | 0.07 | 达标
[6 empty] | 二甲二硫(mg/m3) | ND(0.0006) | 0.06 | 达标
[6 empty] | 苯乙烯(mg/m3) | ND（0.01） | 5 | 达标
[6 empty] | 三甲胺(mg/m3) | ND（0.004） | 0.08 | 达标
[6 empty] | 二硫化碳(mg/m3) | ND（0.03） | 3 | 达标
[6 empty] | 臭气浓度 （无量纲） | <10 | 20 | 达标
|  |  | 下风向边界点1# |  | 2023-01-31 | 氨(mg/m3) | 0.331 | 1.5 | 达标
[6 empty] | 硫化氢(mg/m3) | ND(0.001) | 0.06 | 达标
[6 empty] | 甲硫醇(mg/m3) | ND(0.0003) | 0.007 | 达标
[6 empty] | 甲硫醚(mg/m3) | 0.00079 | 0.07 | 达标
[6 empty] | 二甲二硫(mg/m3) | ND(0.0006) | 0.06 | 达标
[6 empty] | 苯乙烯(mg/m3) | ND（0.01） | 5 | 达标
[6 empty] | 三甲胺(mg/m3) | ND（0.004） | 0.08 | 达标
[6 empty] | 二硫化碳(mg/m3) | ND（0.03） | 3 | 达标
[6 empty] | 臭气浓度 （无量纲） | 14 | 20 | 达标
|  |  | 下风向边界点2# |  | 2023-01-31 | 氨(mg/m3) | 0.328 | 1.5 | 达标
[6 empty] | 硫化氢(mg/m3) | ND(0.001) | 0.06 | 达标
[6 empty] | 甲硫醇(mg/m3) | ND(0.0003) | 0.007 | 达标
[6 empty] | 甲硫醚(mg/m3) | 0.00091 | 0.07 | 达标
[6 empty] | 二甲二硫(mg/m3) | ND(0.0006) | 0.06 | 达标
[6 empty] | 苯乙烯(mg/m3) | ND（0.01） | 5 | 达标
[6 empty] | 三甲胺(mg/m3) | 0.008 | 0.08 | 达标
[6 empty] | 二硫化碳(mg/m3) | ND（0.03） | 3 | 达标
[6 empty] | 臭气浓度 （无量纲） | 13 | 20 | 达标
|  |  | 厂界东面外1m | 工业企业厂界环境噪声排放标准（GB12348-2008） | 2023-01-31 | 昼间噪声 | 55 | 60 | 达标
|  |  | 厂界南面外1m |  |  | 昼间噪声 | 56 | 60 | 达标
|  |  | 厂界西面外1m |  |  | 昼间噪声 | 55 | 60 | 达标
|  |  | 厂界北面外1m |  |  | 昼间噪声 | 54 | 60 | 达标
备注：结果中“ND”表示未检出，括号中数值为该项目检出限。

## 监测数据（2月）
附件1
2023年2月国控企业监督性监测结果
行政区 | 企业名称 | 重点属性 | 监测点名称 | 执行标准名称 | 监测日期 | 监测项目名称（单位） | 监测结果 | 标准限值 | 是否达标
| 广州中业污水处理有限公司（新华污水处理厂） | 污水厂 | 总排放口 | 中华人民共和国国家标准《城镇污水处理厂污染物排放标准》（GB 18918-2002）表1一级A标准、表2最高允许排放浓度和广东省地方标准《水污染物排放限值》（DB44/26-2001）第二时段一级标准中的严者 | 2023-02-02 | pH值（无量纲） | 7.2 | 6～9 | 达标
[6 empty] | 悬浮物（mg/L） | 8 | 10 | 达标
[6 empty] | 化学需氧量（mg/L） | 28 | 40 | 达标
[6 empty] | 五日生化需氧量（mg/L） | 4.4 | 10 | 达标
[6 empty] | 氨氮（mg/L） | 0.088 | 5 | 达标
[6 empty] | 动植物油（mg/L） | 0.71 | 1 | 达标
[6 empty] | 石油类（mg/L） | 0.5 | 1 | 达标
[6 empty] | 色度（倍） | 6 | 30 | 达标
[6 empty] | 阴离子表面活性剂（mg/L） | 0.09 | 0.5 | 达标
[6 empty] | 总磷（mg/L） | 0.22 | 0.5 | 达标
[6 empty] | 总氮（mg/L） | 0.47 | 15 | 达标
[6 empty] | 六价铬（mg/L） | ND(0.004) | 0.05 | 达标
[6 empty] | 总铬（mg/L） | ND(0.03) | 0.1 | 达标
[6 empty] | 总汞（mg/L） | 6.4e-05 | 0.001 | 达标
[6 empty] | 砷（mg/L） | ND(0.0003) | 0.1 | 达标
[6 empty] | 铅（mg/L） | ND(0.01) | 0.1 | 达标
[6 empty] | 镉（mg/L） | ND(0.001) | 0.01 | 达标
[6 empty] | 烷基汞（ng/L） | ND(30) | 不得检出 | 达标
[6 empty] | 粪大肠菌群（MPN/L） | <20 | 103 | 达标
| 广州市新狮水务有限公司（狮岭污水处理厂一期） | 污水厂 | 总排放口 | 中华人民共和国国家标准《城镇污水处理厂污染物排放标准》（GB 18918-2002）表1一级A标准、表2最高允许排放浓度和广东省地方标准《水污染物排放限值》（DB44/26-2001）第二时段一级标准中的严者 | 2023-02-02 | pH值（无量纲） | 6.7 | 6～9 | 达标
[6 empty] | 悬浮物（mg/L） | 7 | 10 | 达标
[6 empty] | 化学需氧量（mg/L） | 26 | 40 | 达标
[6 empty] | 五日生化需氧量（mg/L） | 4.4 | 10 | 达标
[6 empty] | 氨氮（mg/L） | 0.22 | 5 | 达标
[6 empty] | 动植物油（mg/L） | 0.56 | 1 | 达标
[6 empty] | 石油类（mg/L） | 0.5 | 1 | 达标
[6 empty] | 色度（倍） | 5 | 30 | 达标
[6 empty] | 阴离子表面活性剂（mg/L） | 0.08 | 0.5 | 达标
[6 empty] | 总磷（mg/L） | 0.34 | 0.5 | 达标
[6 empty] | 总氮（mg/L） | 12.8 | 15 | 达标
[6 empty] | 六价铬（mg/L） | ND(0.004) | 0.05 | 达标
[6 empty] | 总铬（mg/L） | ND(0.03) | 0.1 | 达标
[6 empty] | 总汞（mg/L） | 0.0006 | 0.001 | 达标
[6 empty] | 砷（mg/L） | ND(0.0003) | 0.1 | 达标
[6 empty] | 铅（mg/L） | ND(0.01) | 0.1 | 达标
[6 empty] | 镉（mg/L） | ND(0.001) | 0.01 | 达标
[6 empty] | 烷基汞（ng/L） | ND(30) | 不得检出 | 达标
[6 empty] | 粪大肠菌群（MPN/L） | 9200 | 103 | 达标
| 广州白云国际机场股份有限公司（机场污水处理站） | 污水厂 | 总排放口 | 中华人民共和国国家标准《城镇污水处理厂污染物排放标准》（GB 18918-2002）表1一级A标准、表2最高允许排放浓度和广东省地方标准《水污染物排放限值》（DB44/26-2001）第二时段一级标准中的严者 | 2023-02-02 | pH值（无量纲） | 7.3 | 6～9 | 达标
[6 empty] | 悬浮物（mg/L） | 8 | 10 | 达标
[6 empty] | 化学需氧量（mg/L） | 15 | 40 | 达标
[6 empty] | 五日生化需氧量（mg/L） | 3.8 | 10 | 达标
[6 empty] | 氨氮（mg/L） | 0.304 | 5 | 达标
[6 empty] | 动植物油（mg/L） | ND(0.06) | 1 | 达标
[6 empty] | 石油类（mg/L） | 0.22 | 1 | 达标
[6 empty] | 色度（倍） | 5 | 30 | 达标
[6 empty] | 阴离子表面活性剂（mg/L） | ND(0.05) | 0.5 | 达标
[6 empty] | 总磷（mg/L） | 0.15 | 0.5 | 达标
[6 empty] | 总氮（mg/L） | 6.34 | 15 | 达标
[6 empty] | 六价铬（mg/L） | ND(0.004) | 0.05 | 达标
[6 empty] | 总铬（mg/L） | ND(0.03) | 0.1 | 达标
[6 empty] | 总汞（mg/L） | 0.00085 | 0.001 | 达标
[6 empty] | 砷（mg/L） | ND(0.0003) | 0.1 | 达标
[6 empty] | 铅（mg/L） | ND(0.01) | 0.1 | 达标
[6 empty] | 镉（mg/L） | ND(0.001) | 0.01 | 达标
[6 empty] | 粪大肠菌群（MPN/L） | 270 | 103 | 达标
[6 empty] | 烷基汞（ng/L） | ND(30) | 不得检出 | 达标
| 广州环投环境服务有限公司（花都区生活垃圾填埋场达标整治工程） | 垃圾处理企业 | 处理设施排放口 | 《生活垃圾填埋场污染控制标准》（GB 16889-2008）表3现有和新建生活垃圾填埋场水污染特别排放限值 | 2023-02-02 | pH值 （无量纲） | 7.3 | / | 达标
[6 empty] | 氨氮（mg/L） | 0.85 | 8 | 达标
[6 empty] | 粪大肠菌群数（CFU/L) | ND(20) | 10000 | 达标
[6 empty] | 化学需氧量（mg/L） | 14 | 60 | 达标
[6 empty] | 六价铬（mg/L） | ND(0.004) | 0.05 | 达标
[6 empty] | 色度 （稀释倍数） | ND(2) | 30 | 达标
[6 empty] | 五日生化需氧量（mg/L） | 3.8 | 20 | 达标
[6 empty] | 悬浮物（mg/L） | ND(4) | 30 | 达标
[6 empty] | 总氮（mg/L） | 17.3 | 20 | 达标
[6 empty] | 总镉（mg/L） | 8e-05 | 0.01 | 达标
[6 empty] | 总铬（mg/L） | ND(0.004) | 0.1 | 达标
[6 empty] | 总汞（mg/L） | ND(0.00004) | 0.001 | 达标
[6 empty] | 总磷（mg/L） | 0.21 | 1.5 | 达标
[6 empty] | 总铅（mg/L） | 0.00412 | 0.1 | 达标
[6 empty] | 总砷（mg/L） | 0.00104 | 0.1 | 达标
|  |  | 填埋区4# | 《生活垃圾填埋场污染控制标准》（GB16889-2008） |  | 甲烷 (%) | 0.000127 | 0.1 | 达标
|  |  | 厂界上风向1# | 《恶臭污染物排放标准》（GB14554-93）二级新扩改建 |  | 臭气浓度（无量纲） | <10 | 20 | 达标
[6 empty] | 硫化氢(mg/m3) | ND(0.001) | 0.06 | 达标
[6 empty] | 甲硫醇(mg/m3) | ND(3×10-4) | 0.007 | 达标
[6 empty] | 甲硫醚(mg/m3) | ND(5×10-4) | 0.07 | 达标
[6 empty] | 二甲二硫(mg/m3) | ND(6×10-4) | 0.06 | 达标
|  |  | 厂界下风向1# |  |  | 臭气浓度（无量纲） | 14 | 20 | 达标
[6 empty] | 硫化氢(mg/m3) | ND(0.001) | 0.06 | 达标
[6 empty] | 甲硫醇(mg/m3) | ND(3×10-4) | 0.007 | 达标
[6 empty] | 甲硫醚(mg/m3) | ND(5×10-4) | 0.07 | 达标
[6 empty] | 二甲二硫(mg/m3) | ND(6×10-4) | 0.06 | 达标
|  |  | 厂界下风向2# |  |  | 臭气浓度（无量纲） | 14 | 20 | 达标
[6 empty] | 硫化氢(mg/m3) | ND(0.001) | 0.06 | 达标
[6 empty] | 甲硫醇(mg/m3) | ND(3×10-4) | 0.007 | 达标
[6 empty] | 甲硫醚(mg/m3) | ND(5×10-4) | 0.07 | 达标
[6 empty] | 二甲二硫(mg/m3) | ND(6×10-4) | 0.06 | 达标
|  |  | 厂界下风向3# |  |  | 臭气浓度（无量纲） | 14 | 20 | 达标
[6 empty] | 硫化氢(mg/m3) | ND(0.001) | 0.06 | 达标
[6 empty] | 甲硫醇(mg/m3) | ND(3×10-4) | 0.007 | 达标
[6 empty] | 甲硫醚(mg/m3) | ND(5×10-4) | 0.07 | 达标
[6 empty] | 二甲二硫(mg/m3) | ND(6×10-4) | 0.06 | 达标
备注：结果中“ND”表示未检出，括号中数值为该项目检出限。

## 监测数据（3月）
附件1
2023年3月国控企业监督性监测结果
行政区 | 企业名称 | 重点属性 | 监测点名称 | 执行标准名称 | 监测日期 | 监测项目名称（单位） | 监测结果 | 标准限值 | 是否达标
| 广州中业污水处理有限公司（新华污水处理厂） | 污水厂 | 总排放口 | 中华人民共和国国家标准《城镇污水处理厂污染物排放标准》（GB 18918-2002）表1一级A标准、表2最高允许排放浓度和广东省地方标准《水污染物排放限值》（DB44/26-2001）第二时段一级标准中的严者 | 2023-03-02 | pH值（无量纲） | 6.8 | 6～9 | 达标
[6 empty] | 悬浮物（mg/L） | 7 | 10 | 达标
[6 empty] | 化学需氧量（mg/L） | 12 | 40 | 达标
[6 empty] | 五日生化需氧量（mg/L） | 5.6 | 10 | 达标
[6 empty] | 氨氮（mg/L） | 0.396 | 5 | 达标
[6 empty] | 动植物油（mg/L） | ND(0.06) | 1 | 达标
[6 empty] | 石油类（mg/L） | 0.2 | 1 | 达标
[6 empty] | 色度（倍） | 7 | 30 | 达标
[6 empty] | 阴离子表面活性剂（mg/L） | ND(0.05) | 0.5 | 达标
[6 empty] | 总磷（mg/L） | 0.11 | 0.5 | 达标
[6 empty] | 总氮（mg/L） | 6.94 | 15 | 达标
[6 empty] | 六价铬（mg/L） | ND(0.004) | 0.05 | 达标
[6 empty] | 总铬（mg/L） | ND(0.03) | 0.1 | 达标
[6 empty] | 总汞（mg/L） | 0.00029 | 0.001 | 达标
[6 empty] | 砷（mg/L） | ND(0.0003) | 0.1 | 达标
[6 empty] | 铅（mg/L） | ND(0.01) | 0.1 | 达标
[6 empty] | 镉（mg/L） | ND(0.001) | 0.01 | 达标
[6 empty] | 烷基汞（ng/L） | ND(30) | 不得检出 | 达标
[6 empty] | 粪大肠菌群（CFU/L） | 20 | 103 | 达标
| 广州市新狮水务有限公司（狮岭污水处理厂一期） | 污水厂 | 总排放口 | 中华人民共和国国家标准《城镇污水处理厂污染物排放标准》（GB 18918-2002）表1一级A标准、表2最高允许排放浓度和广东省地方标准《水污染物排放限值》（DB44/26-2001）第二时段一级标准中的严者 | 2023-03-02 | pH值（无量纲） | 6.8 | 6～9 | 达标
[6 empty] | 悬浮物（mg/L） | 6 | 10 | 达标
[6 empty] | 化学需氧量（mg/L） | 13 | 40 | 达标
[6 empty] | 五日生化需氧量（mg/L） | 5 | 10 | 达标
[6 empty] | 氨氮（mg/L） | 0.111 | 5 | 达标
[6 empty] | 动植物油（mg/L） | ND(0.06) | 1 | 达标
[6 empty] | 石油类（mg/L） | 0.33 | 1 | 达标
[6 empty] | 色度（倍） | 6 | 30 | 达标
[6 empty] | 阴离子表面活性剂（mg/L） | ND(0.05) | 0.5 | 达标
[6 empty] | 总磷（mg/L） | 0.43 | 0.5 | 达标
[6 empty] | 总氮（mg/L） | 12.6 | 15 | 达标
[6 empty] | 六价铬（mg/L） | ND(0.004) | 0.05 | 达标
[6 empty] | 总铬（mg/L） | ND(0.03) | 0.1 | 达标
[6 empty] | 总汞（mg/L） | 0.00032 | 0.001 | 达标
[6 empty] | 砷（mg/L） | ND(0.0003) | 0.1 | 达标
[6 empty] | 铅（mg/L） | ND(0.01) | 0.1 | 达标
[6 empty] | 镉（mg/L） | ND(0.001) | 0.01 | 达标
[6 empty] | 烷基汞（ng/L） | ND(30) | 不得检出 | 达标
[6 empty] | 粪大肠菌群（CFU/L） | ND(20) | 103 | 达标
| 广州白云国际机场股份有限公司（机场污水处理站） | 污水厂 | 总排放口 | 中华人民共和国国家标准《城镇污水处理厂污染物排放标准》（GB 18918-2002）表1一级A标准、表2最高允许排放浓度和广东省地方标准《水污染物排放限值》（DB44/26-2001）第二时段一级标准中的严者 | 2023-03-02 | pH值（无量纲） | 7.3 | 6～9 | 达标
[6 empty] | 悬浮物（mg/L） | 8 | 10 | 达标
[6 empty] | 化学需氧量（mg/L） | 30 | 40 | 达标
[6 empty] | 五日生化需氧量（mg/L） | 5 | 10 | 达标
[6 empty] | 氨氮（mg/L） | 0.268 | 5 | 达标
[6 empty] | 动植物油（mg/L） | ND(0.06) | 1 | 达标
[6 empty] | 石油类（mg/L） | 0.31 | 1 | 达标
[6 empty] | 色度（倍） | 5 | 30 | 达标
[6 empty] | 阴离子表面活性剂（mg/L） | ND(0.05) | 0.5 | 达标
[6 empty] | 总磷（mg/L） | 0.22 | 0.5 | 达标
[6 empty] | 总氮（mg/L） | 8.63 | 15 | 达标
[6 empty] | 六价铬（mg/L） | ND(0.004) | 0.05 | 达标
[6 empty] | 总铬（mg/L） | ND(0.03) | 0.1 | 达标
[6 empty] | 总汞（mg/L） | 0.00026 | 0.001 | 达标
[6 empty] | 砷（mg/L） | ND(0.0003) | 0.1 | 达标
[6 empty] | 铅（mg/L） | ND(0.01) | 0.1 | 达标
[6 empty] | 镉（mg/L） | ND(0.001) | 0.01 | 达标
[6 empty] | 烷基汞（ng/L） | ND(30) | 不得检出 | 达标
[6 empty] | 粪大肠菌群（CFU/L） | 230 | 103 | 达标
| 广州市越堡水泥有限公司 | 水泥厂 | DA085窑尾废气排放口 | 《水泥窑协同处置固体废物污染控制标准》（GB 30485-2013）表 1 排放限值，其中二 氧化硫、氮氧化物、颗粒物、氨参考《水泥工业大气污染物排放标准》（GB 4915-2013）表 2 标准限值 | 2023-03-15 | 颗粒物(mg/m3) | 2.5 | 20 | 达标
[6 empty] | 二氧化硫(mg/m3) | 7 | 100 | 达标
[6 empty] | 氮氧化物(mg/m3) | 96 | 320 | 达标
[6 empty] | 氟化氢(mg/m3) | ND(0.08) | 1 | 达标
[6 empty] | 氯化氢(mg/m3) | 2 | 10 | 达标
[6 empty] | 氨(mg/m3) | 0.63 | 8 | 达标
[6 empty] | 汞（汞及其化合物）(mg/m3) | 8e-05 | 0.05 | 达标
[6 empty] | 铊、镉、铅、砷及其化合物(mg/m3) | 0.051 | 1 | 达标
[6 empty] | 铍、铬、锡、锑、铜、钴、锰、镍、钒及其化合物(mg/m3) | 0.0156 | 0.5 | 达标
|  |  | 上风向参照点 | 《水泥工业大气污染物排放标准》（GB 4915-2013）表 3 大气污染物无组织排放限值；硫化氢、臭气浓度参考《恶臭污染物排放标准》（GB 14554-93）表 1 恶臭污染物厂界标准值二级新扩改建； | 2023-03-15 | 臭氧浓度 | ＜10 | 20 | 达标
[6 empty] | 氨(mg/m3) | 0.07 | 1 | 达标
[6 empty] | 颗粒物(mg/m3) | 0.184 | 0.5 | 达标
[6 empty] | 硫化氢(mg/m3) | ND（0.001） | 0.06 | 达标
|  |  | 下风向监控点1 | 《水泥工业大气污染物排放标准》（GB 4915-2013）表 3 大气污染物无组织排放限值；硫化氢、臭气浓度参考《恶臭污染物排放标准》（GB 14554-93）表 1 恶臭污染物厂界标准值二级新扩改建； | 2023-03-15 | 臭氧浓度 | ＜10 | 20 | 达标
[6 empty] | 氨(mg/m3) | 0.24 | 1 | 达标
[6 empty] | 颗粒物(mg/m3) | 0.287 | 0.5 | 达标
[6 empty] | 硫化氢(mg/m3) | ND（0.001） | 0.06 | 达标
|  |  | 下风向监控点2 | 《水泥工业大气污染物排放标准》（GB 4915-2013）表 3 大气污染物无组织排放限值；硫化氢、臭气浓度参考《恶臭污染物排放标准》（GB 14554-93）表 1 恶臭污染物厂界标准值二级新扩改建； | 2023-03-15 | 臭氧浓度 | ＜10 | 20 | 达标
[6 empty] | 氨(mg/m3) | 0.26 | 1 | 达标
[6 empty] | 颗粒物(mg/m3) | 0.298 | 0.5 | 达标
[6 empty] | 硫化氢(mg/m3) | ND（0.001） | 0.06 | 达标
|  |  | 下风向监控点3 | 《水泥工业大气污染物排放标准》（GB 4915-2013）表 3 大气污染物无组织排放限值；硫化氢、臭气浓度参考《恶臭污染物排放标准》（GB 14554-93）表 1 恶臭污染物厂界标准值二级新扩改建； | 2023-03-15 | 臭氧浓度 | ＜10 | 20 | 达标
[6 empty] | 氨(mg/m3) | 0.26 | 1 | 达标
[6 empty] | 颗粒物(mg/m3) | 0.277 | 0.5 | 达标
[6 empty] | 硫化氢(mg/m3) | ND（0.001） | 0.06 | 达标
| 广州市珠江水泥有限公司 | 水泥厂 | DA062窑尾废气排放口 | 《水泥窑协同处置固体废物污染控制标准》（GB 30485-2013）表 1 排放限值，其中二 氧化硫、氮氧化物、颗粒物、氨参考《水泥工业大气污染物排放标准》（GB 4915-2013）表 2 标准限值 | 2023-03-14 | 颗粒物(mg/m3) | 4.7 | 20 | 达标
[6 empty] | 二氧化硫(mg/m3) | 5.9 | 100 | 达标
[6 empty] | 氮氧化物(mg/m3) | 90 | 320 | 达标
[6 empty] | 氟化氢(mg/m3) | ND(0.08) | 1 | 达标
[6 empty] | 氯化氢(mg/m3) | 3.6 | 10 | 达标
[6 empty] | 氨(mg/m3) | 0.92 | 8 | 达标
[6 empty] | 汞（汞及其化合物）(mg/m3) | ND(0.00000006) | 0.05 | 达标
[6 empty] | 铊、镉、铅、砷及其化合物(mg/m3) | 0.0518 | 10 | 达标
[6 empty] | 铍、铬、锡、锑、铜、钴、锰、镍、钒及其化合物(mg/m3) | 0.016 | 0.5 | 达标
|  |  | 上风向参照点 | 《水泥工业大气污染物排放标准》（GB 4915-2013）表 3 大气污染物无组织排放限值；硫化氢、臭气浓度参考《恶臭污染物排放标准》（GB 14554-93）表 1 恶臭污染物厂界标准值二级新扩改建； | 2023-03-14 | 颗粒物(mg/m3) | 0.187 | 0.5 | 达标
[6 empty] | 硫化氢(mg/m3) | ND（0.001） | 0.06 | 达标
[6 empty] | 臭氧浓度 | ＜10 | 20 | 达标
[6 empty] | 氨(mg/m3) | 0.05 | 1 | 达标
|  |  | 下风向监控点1 |  | 2023-03-14 | 颗粒物(mg/m3) | 0.297 | 0.5 | 达标
[6 empty] | 硫化氢(mg/m3) | ND（0.001） | 0.06 | 达标
[6 empty] | 臭氧浓度 | 13 | 20 | 达标
[6 empty] | 氨(mg/m3) | 0.09 | 1 | 达标
|  |  | 下风向监控点2 |  | 2023-03-14 | 颗粒物(mg/m3) | 0.287 | 0.5 | 达标
[6 empty] | 硫化氢(mg/m3) | 0.003 | 0.06 | 达标
[6 empty] | 臭氧浓度 | 14 | 20 | 达标
[6 empty] | 氨(mg/m3) | 0.08 | 1 | 达标
|  |  | 下风向监控点3 |  | 2023-03-14 | 颗粒物(mg/m3) | 0.276 | 0.5 | 达标
[6 empty] | 硫化氢(mg/m3) | 0.004 | 0.06 | 达标
[6 empty] | 臭氧浓度 | 14 | 20 | 达标
[6 empty] | 氨(mg/m3) | 0.08 | 1 | 达标
| 广州环投花城环保能源有限公司 | 垃圾处理企业 | 2#焚烧炉 | 《生活垃圾焚烧污染控制标准》（GB l8485-2014） | 2023-03-08 | *颗粒物（烟尘）(mg/m3) | ＜20 | 30 | 达标
[6 empty] | 二氧化硫(mg/m3) | 实测:11； 折算:10 | 100 | 达标
[6 empty] | 氮氧化物(mg/m3) | 实测:108； 折算:95 | 300 | 达标
[6 empty] | 一氧化碳(mg/m3) | ND（3） | 100 | 达标
[6 empty] | 氯化氢(mg/m3) | 实测:1.75； 折算:1.58 | 60 | 达标
[6 empty] | 汞及其化合物(mg/m3) | 实测:0.0071； 折算0.0063 | 0.05 | 达标
[6 empty] | 镉、铊(mg/m3) | 实测:0.000013； 折算:0.000012 | 0.04 | 达标
[6 empty] | 铬、锰、钴、镍、铜、砷、锑、铅及其化合物(mg/m3) | 实测:0.0047； 折算:0.0042 | 1 | 达标
|  |  | 焚烧炉滤渣坑2# | 生活垃圾焚烧污染控制标准（GB18485-2014） |  | 热灼减率(%) | 1.6 | 5 | 达标
备注：结果中“ND”表示未检出，括号中数值为该项目检出限。